## Lisez-moi
Achats n3-universal — 4 projets
Carte universelle rev 0.2.2 (hardware/n3-universal). Prix relevés le 18/10/2026 chez les boutiques marocaines en ligne.
Feuilles
Global — tout ce qu'il faut acheter pour les 4 unités, rechange comprise, arrondi aux lots vendus, avec le coût total.
msp1, n3pp, ffp5cs 230V, ffp5cs 12V — une feuille par projet : consignes de pose, composants à poser sur la carte et ce qui se branche autour, coût d'une unité.
Prix — catalogue unique (fournisseur, prix, lien). Changer un prix ici met tout le classeur à jour.
Cellules modifiables (texte bleu)
Qté dans les feuilles projet ; Rechange dans Global ; Prix du lot et Taille du lot dans Prix. Le reste est calculé.
Statuts et couleurs
À acheter — compté dans les totaux. Fond rose = introuvable au Maroc, à mettre dans le colis LCSC combiné avec la commande JLCPCB (COMMANDE.md §2).
Option — fond jaune : utile mais pas indispensable (BME280, INA226 supplémentaires, microSD). Total séparé.
Déjà possédé — fond vert : TP4056, batterie AGM, régulateur PWM, panneau 12 V. Valeur indicative, hors total.
Points à retenir avant d'acheter
1. Trois pièces ne se trouvent pas au Maroc : les deux TVS (1.5KE6.8A, 1.5KE18A) → LCSC ; prévoir aussi le PCB (JLCPCB). Les ajouter au même colis.
2. Boîtiers : la carte mesure 278 × 135 mm → coffret d'au moins 300 × 200 mm.
3. Borniers KF301 vendus « pas 5,0 mm » : ils entrent dans les trous 5,08 en 2 et 3 pôles ; en 4 pôles, présenter avant de souder.
4. Modules I2C (OLED, DS3231, BME280, INA226) : vérifier l'ordre des broches avant d'enficher (supports = GND-VCC-SCL-SDA), sinon fils Dupont.
5. Lecteur microSD « pour Arduino » : type Catalex (régulateur + tampon) = ne convient pas. Chercher un module 3,3 V direct.
6. Fusible T1A : demander explicitement un temporisé (T). Porte-fusible : mesurer l'entraxe des pattes (22,0–22,6 mm).
7. Pas de panneau 6 V 5 W au Maroc : 6 V 3,8 W retenu (marge ×3 en hiver selon ALIMENTATION.md).
8. Presse-étoupes, porte-fusible lame et fil unipolaire : pas en ligne, quincaillerie / électricien / accessoires auto.
9. Règle absolue (D5 en pont de fil) : ne JAMAIS brancher l'USB du DevKit quand la carte est alimentée. Flasher carte hors tension, ou en OTA.
Mise à jour
Classeur généré depuis la BOM : `python3 achats/build_achats.py` (dossier hardware/n3-universal). Prix : achats/prix.py ; pose par profil : achats/inventaire.py. La CI échoue si la BOM change sans que cette liste suive.
Limites
Prix tels qu'affichés au relevé ; stocks variables (plusieurs articles en rupture, signalés). Certains prix viennent d'une fourchette de variantes (bas de fourchette retenu) : à confirmer au panier. Les quantités de câble et de presse-étoupes sont des estimations à ajuster à l'installation.

## Global
Liste globale d'achats — 4 unités n3-universal (msp1, n3pp, ffp5cs 230 V, ffp5cs 12 V)
Quantités tirées des feuilles projet (formules) + rechange conseillée (bleu, modifiable), arrondies aux lots vendus par les boutiques. Prix du 18/10/2026, feuille Prix.
|  | Total à acheter, 4 unités, arrondi aux lots (DH) | [11 empty] | 5459.5
|  | dont outillage et consommables partagés (DH) | [11 empty] | 674
|  | Options, si toutes prises (DH) | [11 empty] | 373
|  | Déjà possédé — valeur indicative (DH) | [11 empty] | 983
|  | Lignes à acheter sans prix en ligne (import LCSC, quincaillerie, PCB) | [11 empty] | 5
|  | Coût d'UNE unité (à l'unité, sans arrondi aux lots) |  | msp1 | n3pp | ffp5cs 230V | ffp5cs 12V
|  | À acheter (DH) |  | 1072.1 | 929.8 | 1199.6 | 1189.4
|  | Options (DH) |  | 170 | 85 | 18 | 100
ID | Catégorie | Article | Statut | msp1 | n3pp | ffp5cs 230V | ffp5cs 12V | Total 4 unités | Rechange | Qté à acheter | Taille du lot | Nb de lots | Prix du lot (DH) | Coût (DH) | Fournisseur | Source | Remarque achat | Lien
PCB | 1. Carte et cerveau | Circuit imprimé n3-universal rev 0.2.2 (JLCPCB, 2 oz) | À acheter | 1 | 1 | 1 | 1 | 4 | 0 | 4 | 1 | 4 |  |  | JLCPCB | Import | Commande unique de 10 cartes : ≈ 55–85 $ les 5 + port (COMMANDE.md) ; prix réel au devis JLCPCB. | lien
ESP32_DEVKIT | 1. Carte et cerveau | ESP32 DevKit V1 30 broches (WROOM-32) | À acheter | 1 | 1 | 1 | 1 | 4 | 1 | 5 | 1 | 5 | 113 | 565 | Shop4Makers | Maroc | ESP32 WROOM CP2102 30 broches. Ne pas importer (ANRT). Repli A2itronic 120 DH. | lien
R_220 | 2. Résistances | Résistance 220 Ω 1/4 W | À acheter | 2 | 0 | 2 | 2 | 6 | 2 | 8 | 5 | 2 | 1.5 | 3 | MicroPlanet | Maroc | 1/4 W 1 %, vendues par 5. | lien
R_1k | 2. Résistances | Résistance 1 kΩ 1/4 W | À acheter | 7 | 10 | 23 | 24 | 64 | 5 | 69 | 5 | 14 | 1.5 | 21 | MicroPlanet | Maroc | 1/4 W 1 %, vendues par 5. | lien
R_2k | 2. Résistances | Résistance 2 kΩ 1/4 W (2,2 kΩ convient) | À acheter | 0 | 0 | 3 | 3 | 6 | 2 | 8 | 5 | 2 | 1.5 | 3 | MicroPlanet | Maroc | 1/4 W 1 %, vendues par 5. | lien
R_4.7k | 2. Résistances | Résistance 4,7 kΩ 1/4 W | À acheter | 3 | 2 | 3 | 3 | 11 | 2 | 13 | 5 | 3 | 1.5 | 4.5 | MicroPlanet | Maroc | 1/4 W 1 %, vendues par 5. | lien
R_10k | 2. Résistances | Résistance 10 kΩ 1/4 W | À acheter | 7 | 4 | 9 | 9 | 29 | 5 | 34 | 5 | 7 | 1.5 | 10.5 | MicroPlanet | Maroc | 1/4 W 1 %, vendues par 5. | lien
R_18k | 2. Résistances | Résistance 18 kΩ 1/4 W | À acheter | 1 | 1 | 0 | 1 | 3 | 2 | 5 | 5 | 1 | 1.5 | 1.5 | MicroPlanet | Maroc | 1/4 W 1 %, vendues par 5. | lien
R_100k | 2. Résistances | Résistance 100 kΩ 1/4 W | À acheter | 4 | 4 | 2 | 5 | 15 | 3 | 18 | 5 | 4 | 1.5 | 6 | MicroPlanet | Maroc | 1/4 W 1 %, vendues par 5. | lien
C_100n | 3. Condensateurs | Condensateur céramique 100 nF (pas 5 mm) | À acheter | 8 | 8 | 3 | 4 | 23 | 5 | 28 | 1 | 28 | 0.5 | 14 | A2itronic | Maroc | Céramique 50 V. | lien
C_10u25 | 3. Condensateurs | Condensateur électrolytique 10 µF 25 V | À acheter | 1 | 1 | 1 | 1 | 4 | 1 | 5 | 1 | 5 | 1 | 5 | A2itronic | Maroc | Proposé en 50 V (mieux que 25 V). | lien
C_100u16 | 3. Condensateurs | Condensateur électrolytique 100 µF 16 V | À acheter | 1 | 1 | 1 | 1 | 4 | 1 | 5 | 1 | 5 | 1 | 5 | A2itronic | Maroc | 5×7 mm. | lien
C_470u16 | 3. Condensateurs | Condensateur électrolytique 470 µF 16 V (25 V convient) | À acheter | 1 | 0 | 1 | 1 | 3 | 1 | 4 | 1 | 4 | 2 | 8 | A2itronic | Maroc | Proposé en 25 V, 8×12 mm (empreinte 8 mm) : convient. | lien
C_470u25 | 3. Condensateurs | Condensateur électrolytique 470 µF 25 V (35 V convient) | À acheter | 0 | 0 | 0 | 1 | 1 | 1 | 2 | 1 | 2 | 2 | 4 | A2itronic | Maroc | 8×12 mm sur une empreinte 10 mm / pas 5 : écarter légèrement les pattes. | lien
C_1000u16 | 3. Condensateurs | Condensateur électrolytique 1000 µF 16 V (diam. 10 mm) | À acheter | 1 | 1 | 1 | 1 | 4 | 1 | 5 | 1 | 5 | 3 | 15 | A2itronic | Maroc | Page ambiguë 16/25 V : les deux conviennent, mais diamètre ≤ 10 mm et pas 5 mm. | lien
1N4007 | 4. Semi-conducteurs | Diode 1N4007 (roue libre des bobines de relais) | À acheter | 0 | 1 | 6 | 6 | 13 | 3 | 16 | 1 | 16 | 0.9 | 14.4 | Shop4Makers | Maroc |  | lien
BAT85 | 4. Semi-conducteurs | Diode Schottky BAT85 / BAT43 / BAT42 (DO-35) | À acheter | 1 | 1 | 0 | 1 | 3 | 1 | 4 | 1 | 4 | 2 | 8 | Moussasoft | Maroc | Boîtier DO-34, se pose sur les trous DO-35. BAT43/42/54 introuvables au Maroc. | lien
TVS_6V8 | 4. Semi-conducteurs | Diode TVS 1.5KE6.8A (ou P6KE6.8A) | À acheter | 1 | 1 | 1 | 1 | 4 | 1 | 5 | 1 | 5 |  |  | LCSC | Import LCSC | Introuvable au Maroc : LCSC C412500 (repli P6KE6.8A C409413), colis combiné JLCPCB. | lien
TVS_18 | 4. Semi-conducteurs | Diode TVS 1.5KE18A (ou P6KE18A) — PAS 15 V | À acheter | 0 | 0 | 0 | 1 | 1 | 1 | 2 | 1 | 2 |  |  | LCSC | Import LCSC | Introuvable au Maroc : LCSC C1666858. Ne pas remplacer par une 15 V. | lien
Z15 | 4. Semi-conducteurs | Diode Zener 15 V 1 W 1N4744A | À acheter | 0 | 0 | 0 | 1 | 1 | 1 | 2 | 1 | 2 | 2 | 4 | MicroPlanet | Maroc | Zener 1 W, variante 15 V (équivalent 1N4744A). | lien
BC337 | 4. Semi-conducteurs | Transistor NPN BC337-40 (TO-92) | À acheter | 1 | 2 | 7 | 7 | 17 | 3 | 20 | 1 | 20 | 1 | 20 | A2itronic | Maroc | Annoncé BC337B/-40 : tout BC337 convient (brochage C-B-E). | lien
IRF4905 | 4. Semi-conducteurs | MOSFET P IRF4905 (TO-220) | À acheter | 2 | 2 | 2 | 3 | 9 | 1 | 10 | 1 | 10 | 10 | 100 | A2itronic | Maroc | Stock non vérifié : appeler avant. Repli LCSC C2564. | lien
LD1117 | 4. Semi-conducteurs | Régulateur LD1117V33 TO-220 (1=GND 2=OUT 3=IN) | À acheter | 1 | 1 | 1 | 1 | 4 | 1 | 5 | 1 | 5 | 7.5 | 37.5 | Megma | Maroc | LM1117T-3.3 TO-220, même brochage que le LD1117V33. Pas de version SOT-223 (CMS). | lien
LED_R | 4. Semi-conducteurs | LED 5 mm rouge | À acheter | 0 | 1 | 6 | 6 | 13 | 2 | 15 | 1 | 15 | 1 | 15 | Moussasoft | Maroc |  | lien
LED_V | 4. Semi-conducteurs | LED 5 mm verte | À acheter | 0 | 0 | 1 | 1 | 2 | 1 | 3 | 1 | 3 | 0.9 | 2.7 | Shop4Makers | Maroc |  | lien
SRD05 | 5. Relais et protection secteur | Relais Songle SRD-05VDC-SL-C (composant seul, pas le module) | À acheter | 0 | 1 | 6 | 6 | 13 | 1 | 14 | 1 | 14 | 18 | 252 | Moussasoft | Maroc | Composant seul 5 broches, pas un module relais. 324 en stock. | lien
VARISTANCE | 5. Relais et protection secteur | Varistance 14D471K (ou 10D471K), pas 7,5 mm | À acheter | 0 | 0 | 1 | 0 | 1 | 1 | 2 | 1 | 2 | 4 | 8 | MicroPlanet | Maroc | Variante 470 V (471). | lien
PORTEFUS_5x20 | 5. Relais et protection secteur | Porte-fusible 5×20 pour circuit imprimé, à capot (pas 22–22,6 mm) | À acheter | 0 | 0 | 1 | 0 | 1 | 0 | 1 | 1 | 1 | 4 | 4 | Moussasoft | Maroc | Mesurer l'entraxe des pattes AVANT achat : 22,0–22,6 mm. Sinon LCSC C3131. | lien
FUS_T1A | 5. Relais et protection secteur | Fusible verre 5×20 temporisé T1A | À acheter | 0 | 0 | 3 | 0 | 3 | 0 | 3 | 1 | 3 | 0.5 | 1.5 | Megma | Maroc | Le type T (temporisé) n'est pas indiqué : demander « T1A » ; un fusible rapide F peut sauter au branchement. | lien
HLK20M05 | 5. Relais et protection secteur | Module Hi-Link HLK-20M05 (230 V → 5 V 3,6 A) | À acheter | 0 | 0 | 1 | 0 | 1 | 0 | 1 | 1 | 1 | 90 | 90 | Shop4Makers | Maroc | Authenticité non garantie : mesurer les entraxes des broches (COMMANDE.md §0.3) avant de souder. | lien
BORNIER_2P | 6. Connectique carte | Bornier à vis 2 pôles pas 5,08 (KF301-2P) | À acheter | 5 | 5 | 5 | 8 | 23 | 3 | 26 | 1 | 26 | 2 | 52 | MicroPlanet | Maroc | KF301 annoncé au pas de 5,0 mm : se monte sur les trous 5,08 (écart 0,08 mm). | lien
BORNIER_3P | 6. Connectique carte | Bornier à vis 3 pôles pas 5,08 (KF301-3P) | À acheter | 8 | 6 | 8 | 8 | 30 | 3 | 33 | 1 | 33 | 3 | 99 | MicroPlanet | Maroc | KF301 pas 5,0 mm : se monte sur les trous 5,08. | lien
BORNIER_4P | 6. Connectique carte | Bornier à vis 4 pôles pas 5,08 (ou 2+2 emboîtés) | À acheter | 0 | 0 | 3 | 3 | 6 | 1 | 7 | 1 | 7 | 5 | 35 | MicroPlanet | Maroc | KF128-4P. Sur 4 pôles, l'écart 5,0/5,08 cumule 0,24 mm : présenter avant de souder, ou 2 × KF301-2P emboîtés. | lien
BARRETTE_F | 6. Connectique carte | Barrette femelle sécable 1×40 pas 2,54 | À acheter | 2 | 2 | 2 | 2 | 8 | 1 | 9 | 1 | 9 | 5 | 45 | Moussasoft | Maroc | Une broche perdue à chaque coupe (compté). | lien
BARRETTE_M | 6. Connectique carte | Barrette mâle sécable 1×40 pas 2,54 | À acheter | 2 | 2 | 2 | 2 | 8 | 1 | 9 | 1 | 9 | 4 | 36 | Moussasoft | Maroc |  | lien
CAVALIER | 6. Connectique carte | Cavalier (jumper) 2,54 mm | À acheter | 9 | 5 | 7 | 8 | 29 | 5 | 34 | 10 | 4 | 5 | 20 | Shop4Makers | Maroc | Prix du plus petit lot (bas de la fourchette affichée). | lien
JACK_DC | 6. Connectique carte | Jack DC femelle 5,5×2,1 pour circuit imprimé (DC-005) | À acheter | 0 | 1 | 0 | 0 | 1 | 0 | 1 | 1 | 1 | 4 | 4 | ShoppingMaroc | Maroc | DC-005 traversant 3 broches. | lien
FIL | 6. Connectique carte | Pont de fil à la place de D5 (chute de patte de résistance) | À acheter | 1 | 1 | 1 | 1 | 4 | 0 | 4 | 1 | 4 | 0 | 0 | — | Maroc | Chute de patte de résistance : gratuit.
TP_FIL | 6. Connectique carte | Points de test TP1-TP4 : boucle de fil (chute de patte) | À acheter | 4 | 4 | 4 | 4 | 16 | 0 | 16 | 1 | 16 | 0 | 0 | — | Maroc | Chute de patte : gratuit.
DHT11 | 7. Capteurs et actionneurs | Capteur température/humidité DHT11 | À acheter | 2 | 1 | 1 | 1 | 5 | 1 | 6 | 1 | 6 | 16.2 | 97.2 | Shop4Makers | Maroc | Capteur nu 4 broches : 1=VCC 2=DATA 3=libre 4=GND (pull-up déjà sur la carte). DHT22 : 49,50 DH. | lien
BME280 | 7. Capteurs et actionneurs | Module BME280 I2C (température, humidité, pression) | Option | 2 | 1 | 0 | 0 | 3 | 0 | 3 | 1 | 3 | 85 | 255 | Shop4Makers | Maroc | Prendre la version 3,3 V (pas un BMP280, sans humidité). Raccorder par fils Dupont. | lien
DS18B20 | 7. Capteurs et actionneurs | Sonde DS18B20 étanche (câble 1 m) | À acheter | 1 | 0 | 1 | 1 | 3 | 0 | 3 | 1 | 3 | 50 | 150 | A2itronic | Maroc | Étanche ~1 m. Shop4Makers 36 DH mais en rupture. | lien
LDR | 7. Capteurs et actionneurs | Photorésistance LDR GL5528 | À acheter | 4 | 1 | 1 | 1 | 7 | 2 | 9 | 1 | 9 | 2 | 18 | Moussasoft | Maroc | GL5528 introuvable à l'unité : GM5539 (plus résistante dans le noir, sans effet en plein jour). Les 4 LDR du tracker du même lot. | lien
PLUIE | 7. Capteurs et actionneurs | Module capteur de pluie FC-37 / YL-83 (sortie DO) | À acheter | 1 | 0 | 0 | 0 | 1 | 0 | 1 | 1 | 1 | 25 | 25 | Moussasoft | Maroc | Plaque + module comparateur ; utiliser la sortie DO. | lien
SOL_CAPA | 7. Capteurs et actionneurs | Capteur d'humidité du sol capacitif v1.2 (sortie AO) | À acheter | 1 | 4 | 0 | 0 | 5 | 1 | 6 | 1 | 6 | 35 | 210 | Shop4Makers | Maroc | Étalonner sec / dans l'eau sous 3,3 V. Vernir le bord de la carte du capteur (électronique exposée). | lien
HCSR04 | 7. Capteurs et actionneurs | Capteur ultrason HC-SR04 | À acheter | 0 | 0 | 3 | 3 | 6 | 1 | 7 | 1 | 7 | 25 | 175 | Moussasoft | Maroc |  | lien
SG90 | 7. Capteurs et actionneurs | Servomoteur SG90 | À acheter | 2 | 0 | 2 | 2 | 6 | 1 | 7 | 1 | 7 | 30 | 210 | Moussasoft | Maroc | Version 180° (pas 360° « rotation continue »). | lien
OLED | 7. Capteurs et actionneurs | Écran OLED 0,96" SSD1306 I2C 128×64 | À acheter | 1 | 1 | 1 | 1 | 4 | 0 | 4 | 1 | 4 | 70 | 280 | Shop4Makers | Maroc | Vérifier l'ordre des broches : J13 = GND-VCC-SCL-SDA. Si le module est VCC-GND-…, NE PAS l'enficher : fils Dupont. | lien
DS3231 | 7. Capteurs et actionneurs | Module horloge RTC DS3231 (ZS-042) | À acheter | 0 | 0 | 1 | 1 | 2 | 0 | 2 | 1 | 2 | 29 | 58 | A2itronic | Maroc | Brochage ZS-042 ≠ J14 : raccorder par fils Dupont (GND, VCC, SCL, SDA). | lien
CR2032 | 7. Capteurs et actionneurs | Pile bouton CR2032 | À acheter | 0 | 0 | 1 | 1 | 2 | 0 | 2 | 1 | 2 | 3 | 6 | Shop4Makers | Maroc |  | lien
INA226 | 7. Capteurs et actionneurs | Module INA226 (mesure tension/courant I2C) | À acheter | 0 | 0 | 0 | 1 | 1 | 0 | 1 | 1 | 1 | 50 | 50 | Shop4Makers | Maroc | Seul INA226 trouvé au Maroc. Raccorder par fils Dupont selon le brochage du module. | lien
INA226 | 7. Capteurs et actionneurs | Module INA226 (mesure tension/courant I2C) | Option | 0 | 0 | 0 | 2 | 2 | 0 | 2 | 1 | 2 | 50 | 100 | Shop4Makers | Maroc | Seul INA226 trouvé au Maroc. Raccorder par fils Dupont selon le brochage du module. | lien
MICROSD | 7. Capteurs et actionneurs | Module lecteur microSD SPI 3,3 V direct | Option | 0 | 0 | 1 | 0 | 1 | 0 | 1 | 1 | 1 | 18 | 18 | Moussasoft | Maroc | ATTENTION : le module « pour Arduino » courant a un régulateur + tampon (type Catalex) : NE CONVIENT PAS. Chercher un module 3,3 V direct. | lien
1N4007_EXT | 7. Capteurs et actionneurs | Diode 1N4007 aux bornes d'une pompe DC (roue libre) | À acheter | 0 | 1 | 0 | 2 | 3 | 0 | 3 | 1 | 3 | 0.9 | 2.7 | Shop4Makers | Maroc |  | lien
TP4056 | 8. Alimentation hors carte | Module chargeur TP4056 avec protection (DW01) | Déjà possédé | 1 | 0 | 0 | 0 | 1 | 0 | 1 | 1 | 1 | 15 | 15 | Shop4Makers | Maroc | Version avec protection DW01A + FS8205A, entrée USB-C. | lien
BOOST | 8. Alimentation hors carte | Module boost MT3608 (réglé 5,1 V) | À acheter | 1 | 0 | 0 | 0 | 1 | 0 | 1 | 1 | 1 | 16 | 16 | Shop4Makers | Maroc |  | lien
CELL_18650 | 8. Alimentation hors carte | Pile Li-ion 18650 de marque (≥ 2 500 mAh) | À acheter | 1 | 0 | 0 | 0 | 1 | 0 | 1 | 1 | 1 | 55 | 55 | Shop4Makers | Maroc | LG INR18650MH1 3 200 mAh, cellule nue flat-top. | lien
SUPPORT_18650 | 8. Alimentation hors carte | Support de pile 18650 (1 cellule) | À acheter | 1 | 0 | 0 | 0 | 1 | 0 | 1 | 1 | 1 | 9 | 9 | MicroPlanet | Maroc |  | lien
PANNEAU_6V | 8. Alimentation hors carte | Panneau solaire 6 V 5–6 W | À acheter | 1 | 0 | 0 | 0 | 1 | 0 | 1 | 1 | 1 | 110 | 110 | Jumia.ma (Safe Buys) | Maroc | 6 V 3,8 W (pas de 5 W au Maroc) : ~7 Wh/j en hiver pour ~2,3 consommés, marge ×3. Sortie USB = se branche sur l'USB-C du TP4056. | lien
CHARGEUR_5V | 8. Alimentation hors carte | Chargeur 5 V 2 A (ou 3 A) de marque | À acheter | 0 | 1 | 0 | 0 | 1 | 0 | 1 | 1 | 1 | 50 | 50 | Megma | Maroc | Seul 5 V 2 A en stock avec un vrai jack 5,5×2,1 (sans marque). Mieux : chargeur de téléphone de marque + cordon USB→jack. | lien
CABLE_USB_JACK | 8. Alimentation hors carte | Cordon USB-A → jack 5,5×2,1 court | À acheter | 0 | 1 | 0 | 0 | 1 | 0 | 1 | 1 | 1 | 35 | 35 | Moussasoft | Maroc | En rupture lors du relevé (A2itronic idem, 35 DH). | lien
BUCK | 8. Alimentation hors carte | Module buck MP1584EN (12 V → 5,1 V) | À acheter | 0 | 0 | 0 | 1 | 1 | 0 | 1 | 1 | 1 | 25 | 25 | Shop4Makers | Maroc | Entrée 28 V max : convient au bus AGM. | lien
FUSIBLE_LAME | 8. Alimentation hors carte | Porte-fusible lame en ligne + fusible 10 A | À acheter | 0 | 0 | 0 | 1 | 1 | 1 | 2 | 1 | 2 |  |  | Accessoires auto | Maroc | Porte-fusible lame en ligne non trouvé en ligne : magasin d'accessoires auto (fusible ATO/mini 10 A).
AGM_12V | 8. Alimentation hors carte | Batterie AGM 12 V (12 Ah) | Déjà possédé | 0 | 0 | 0 | 1 | 1 | 0 | 1 | 1 | 1 | 490 | 490 | Jumia.ma | Maroc | Prix de référence (Sunlight 12 Ah AGM, en rupture ; 9 Ah générique 249 DH). | lien
PWM_SOLAIRE | 8. Alimentation hors carte | Régulateur de charge solaire PWM 12 V 10 A | Déjà possédé | 0 | 0 | 0 | 1 | 1 | 0 | 1 | 1 | 1 | 299 | 299 | Jumia.ma (AM NEWS) | Maroc | Prix de référence. | lien
PANNEAU_12V | 8. Alimentation hors carte | Panneau solaire 12 V | Déjà possédé | 0 | 0 | 0 | 1 | 1 | 0 | 1 | 1 | 1 | 179 | 179 | Jumia.ma (XARIUM TECH) | Maroc | Prix de référence (20 W). | lien
CORDON_SECTEUR | 8. Alimentation hors carte | Cordon secteur 2 fils avec fiche | À acheter | 0 | 0 | 1 | 0 | 1 | 0 | 1 | 1 | 1 | 12 | 12 | La-Librairie.ma | Maroc | Probablement à embase C7 : couper l'embase, dénuder, embouts. Ou cordon d'électricien. | lien
VIS_M3 | 9. Mécanique et câblage | Vis M3 nylon + écrou (H1-H7 ; nylon OBLIGATOIRE en H1/H5) | À acheter | 7 | 7 | 7 | 7 | 28 | 4 | 32 | 60 | 1 | 120 | 120 | Dsindustrie | Maroc | Kit nylon : 60 vis, 60 écrous, 80 entretoises 6–12 mm ; un kit suffit pour les 4 cartes. | lien
ENTRETOISE_M3 | 9. Mécanique et câblage | Entretoise M3 nylon ~10 mm | À acheter | 7 | 7 | 7 | 7 | 28 | 4 | 32 | 1 | 32 | 0 | 0 | Dsindustrie | Maroc | Incluses dans le kit nylon M3.
BOITIER | 9. Mécanique et câblage | Boîtier étanche IP65 (~200×150 mm ou plus) | À acheter | 1 | 1 | 1 | 1 | 4 | 0 | 4 | 1 | 4 | 352 | 1408 | EnergyMarket | Maroc | La carte fait 278 × 135 mm : coffret ≥ 300 × 200 mm. Prix affiché, taille à confirmer avec le vendeur. | lien
PRESSE_ETOUPE | 9. Mécanique et câblage | Presse-étoupe PG7 / PG9 | À acheter | 6 | 6 | 8 | 8 | 28 | 2 | 30 | 1 | 30 |  |  | Quincaillerie | Maroc | Non trouvé en ligne au Maroc : électricien / quincaillerie.
FIL_05 | 9. Mécanique et câblage | Fil souple 0,5 mm² (mètre) | À acheter | 5 | 5 | 5 | 5 | 20 | 0 | 20 | 1 | 20 | 3.5 | 70 | ElectroDelivery | Maroc | Câble souple 0,75 mm² (pas de 0,5 mm² en ligne). | lien
FIL_15 | 9. Mécanique et câblage | Fil souple 1,5 mm² (mètre) | À acheter | 0 | 0 | 5 | 5 | 10 | 0 | 10 | 1 | 10 | 8 | 80 | ElectroDelivery | Maroc | Câble souple 2 × 1,5 mm² (aller + retour d'une charge). | lien
Outillage et consommables partagés (une fois pour les 4 unités)
ID | Catégorie | Article | Statut | msp1 | n3pp | ffp5cs 230V | ffp5cs 12V | Total 4 unités | Rechange | Qté à acheter | Taille du lot | Nb de lots | Prix du lot (DH) | Coût (DH) | Fournisseur | Source | Remarque achat | Lien
KIT_EMBOUTS | Outillage partagé | Pince à sertir + kit d'embouts de câblage (ferrules) | À acheter |  |  |  |  | 1 | 0 | 1 | 1 | 1 | 250 | 250 | Moussasoft | Maroc | Tout fil souple vissé dans un bornier reçoit un embout serti. Pince à cliquet + 1 200 embouts 0,25–10 mm². | lien
VERNIS | Outillage partagé | Vernis de tropicalisation (Plastik 70 / Relife 70) | À acheter |  |  |  |  | 1 | 0 | 1 | 1 | 1 | 400 | 400 | A2itronic | Maroc | Après montage et test ; masquer borniers, supports et cavaliers. Tropicoat, en rupture lors du relevé. | lien
DUPONT | Outillage partagé | Fils Dupont mâle-femelle 20 cm | À acheter |  |  |  |  | 4 | 0 | 4 | 1 | 4 | 6 | 24 | MicroPlanet | Maroc | Raccordement des modules I2C dont le brochage diffère des supports, essais sur table. Lot de 10 fils 20 cm. | lien

## Prix
Catalogue des prix — fournisseurs marocains
Relevé le 18/10/2026 sur les pages produits, prix en DH tels qu'affichés (TTC). Cellules bleues = à mettre à jour ; toutes les autres feuilles se recalculent depuis celle-ci.
ID | Article | Fournisseur | Prix du lot (DH) | Taille du lot | Unité de vente | Prix unitaire (DH) | Source | Lien | Remarque achat | Relevé le
PCB | Circuit imprimé n3-universal rev 0.2.2 (JLCPCB, 2 oz) | JLCPCB |  | 1 | carte |  | Import | lien | Commande unique de 10 cartes : ≈ 55–85 $ les 5 + port (COMMANDE.md) ; prix réel au devis JLCPCB. | 18/10/2026
ESP32_DEVKIT | ESP32 DevKit V1 30 broches (WROOM-32) | Shop4Makers | 113 | 1 | pièce | 113 | Maroc | lien | ESP32 WROOM CP2102 30 broches. Ne pas importer (ANRT). Repli A2itronic 120 DH. | 18/10/2026
R_220 | Résistance 220 Ω 1/4 W | MicroPlanet | 1.5 | 5 | lot de 5 | 0.3 | Maroc | lien | 1/4 W 1 %, vendues par 5. | 18/10/2026
R_1k | Résistance 1 kΩ 1/4 W | MicroPlanet | 1.5 | 5 | lot de 5 | 0.3 | Maroc | lien | 1/4 W 1 %, vendues par 5. | 18/10/2026
R_2k | Résistance 2 kΩ 1/4 W (2,2 kΩ convient) | MicroPlanet | 1.5 | 5 | lot de 5 | 0.3 | Maroc | lien | 1/4 W 1 %, vendues par 5. | 18/10/2026
R_4.7k | Résistance 4,7 kΩ 1/4 W | MicroPlanet | 1.5 | 5 | lot de 5 | 0.3 | Maroc | lien | 1/4 W 1 %, vendues par 5. | 18/10/2026
R_10k | Résistance 10 kΩ 1/4 W | MicroPlanet | 1.5 | 5 | lot de 5 | 0.3 | Maroc | lien | 1/4 W 1 %, vendues par 5. | 18/10/2026
R_18k | Résistance 18 kΩ 1/4 W | MicroPlanet | 1.5 | 5 | lot de 5 | 0.3 | Maroc | lien | 1/4 W 1 %, vendues par 5. | 18/10/2026
R_100k | Résistance 100 kΩ 1/4 W | MicroPlanet | 1.5 | 5 | lot de 5 | 0.3 | Maroc | lien | 1/4 W 1 %, vendues par 5. | 18/10/2026
C_100n | Condensateur céramique 100 nF (pas 5 mm) | A2itronic | 0.5 | 1 | pièce | 0.5 | Maroc | lien | Céramique 50 V. | 18/10/2026
C_10u25 | Condensateur électrolytique 10 µF 25 V | A2itronic | 1 | 1 | pièce | 1 | Maroc | lien | Proposé en 50 V (mieux que 25 V). | 18/10/2026
C_100u16 | Condensateur électrolytique 100 µF 16 V | A2itronic | 1 | 1 | pièce | 1 | Maroc | lien | 5×7 mm. | 18/10/2026
C_470u16 | Condensateur électrolytique 470 µF 16 V (25 V convient) | A2itronic | 2 | 1 | pièce | 2 | Maroc | lien | Proposé en 25 V, 8×12 mm (empreinte 8 mm) : convient. | 18/10/2026
C_470u25 | Condensateur électrolytique 470 µF 25 V (35 V convient) | A2itronic | 2 | 1 | pièce | 2 | Maroc | lien | 8×12 mm sur une empreinte 10 mm / pas 5 : écarter légèrement les pattes. | 18/10/2026
C_1000u16 | Condensateur électrolytique 1000 µF 16 V (diam. 10 mm) | A2itronic | 3 | 1 | pièce | 3 | Maroc | lien | Page ambiguë 16/25 V : les deux conviennent, mais diamètre ≤ 10 mm et pas 5 mm. | 18/10/2026
1N4007 | Diode 1N4007 (roue libre des bobines de relais) | Shop4Makers | 0.9 | 1 | pièce | 0.9 | Maroc | lien |  | 18/10/2026
BAT85 | Diode Schottky BAT85 / BAT43 / BAT42 (DO-35) | Moussasoft | 2 | 1 | pièce | 2 | Maroc | lien | Boîtier DO-34, se pose sur les trous DO-35. BAT43/42/54 introuvables au Maroc. | 18/10/2026
TVS_6V8 | Diode TVS 1.5KE6.8A (ou P6KE6.8A) | LCSC |  | 1 | pièce |  | Import LCSC | lien | Introuvable au Maroc : LCSC C412500 (repli P6KE6.8A C409413), colis combiné JLCPCB. | 18/10/2026
TVS_18 | Diode TVS 1.5KE18A (ou P6KE18A) — PAS 15 V | LCSC |  | 1 | pièce |  | Import LCSC | lien | Introuvable au Maroc : LCSC C1666858. Ne pas remplacer par une 15 V. | 18/10/2026
Z15 | Diode Zener 15 V 1 W 1N4744A | MicroPlanet | 2 | 1 | pièce | 2 | Maroc | lien | Zener 1 W, variante 15 V (équivalent 1N4744A). | 18/10/2026
BC337 | Transistor NPN BC337-40 (TO-92) | A2itronic | 1 | 1 | pièce | 1 | Maroc | lien | Annoncé BC337B/-40 : tout BC337 convient (brochage C-B-E). | 18/10/2026
IRF4905 | MOSFET P IRF4905 (TO-220) | A2itronic | 10 | 1 | pièce | 10 | Maroc | lien | Stock non vérifié : appeler avant. Repli LCSC C2564. | 18/10/2026
LD1117 | Régulateur LD1117V33 TO-220 (1=GND 2=OUT 3=IN) | Megma | 7.5 | 1 | pièce | 7.5 | Maroc | lien | LM1117T-3.3 TO-220, même brochage que le LD1117V33. Pas de version SOT-223 (CMS). | 18/10/2026
LED_R | LED 5 mm rouge | Moussasoft | 1 | 1 | pièce | 1 | Maroc | lien |  | 18/10/2026
LED_V | LED 5 mm verte | Shop4Makers | 0.9 | 1 | pièce | 0.9 | Maroc | lien |  | 18/10/2026
SRD05 | Relais Songle SRD-05VDC-SL-C (composant seul, pas le module) | Moussasoft | 18 | 1 | pièce | 18 | Maroc | lien | Composant seul 5 broches, pas un module relais. 324 en stock. | 18/10/2026
VARISTANCE | Varistance 14D471K (ou 10D471K), pas 7,5 mm | MicroPlanet | 4 | 1 | pièce | 4 | Maroc | lien | Variante 470 V (471). | 18/10/2026
PORTEFUS_5x20 | Porte-fusible 5×20 pour circuit imprimé, à capot (pas 22–22,6 mm) | Moussasoft | 4 | 1 | pièce | 4 | Maroc | lien | Mesurer l'entraxe des pattes AVANT achat : 22,0–22,6 mm. Sinon LCSC C3131. | 18/10/2026
FUS_T1A | Fusible verre 5×20 temporisé T1A | Megma | 0.5 | 1 | pièce | 0.5 | Maroc | lien | Le type T (temporisé) n'est pas indiqué : demander « T1A » ; un fusible rapide F peut sauter au branchement. | 18/10/2026
HLK20M05 | Module Hi-Link HLK-20M05 (230 V → 5 V 3,6 A) | Shop4Makers | 90 | 1 | pièce | 90 | Maroc | lien | Authenticité non garantie : mesurer les entraxes des broches (COMMANDE.md §0.3) avant de souder. | 18/10/2026
BORNIER_2P | Bornier à vis 2 pôles pas 5,08 (KF301-2P) | MicroPlanet | 2 | 1 | pièce | 2 | Maroc | lien | KF301 annoncé au pas de 5,0 mm : se monte sur les trous 5,08 (écart 0,08 mm). | 18/10/2026
BORNIER_3P | Bornier à vis 3 pôles pas 5,08 (KF301-3P) | MicroPlanet | 3 | 1 | pièce | 3 | Maroc | lien | KF301 pas 5,0 mm : se monte sur les trous 5,08. | 18/10/2026
BORNIER_4P | Bornier à vis 4 pôles pas 5,08 (ou 2+2 emboîtés) | MicroPlanet | 5 | 1 | pièce | 5 | Maroc | lien | KF128-4P. Sur 4 pôles, l'écart 5,0/5,08 cumule 0,24 mm : présenter avant de souder, ou 2 × KF301-2P emboîtés. | 18/10/2026
BARRETTE_F | Barrette femelle sécable 1×40 pas 2,54 | Moussasoft | 5 | 1 | barrette 1×40 | 5 | Maroc | lien | Une broche perdue à chaque coupe (compté). | 18/10/2026
BARRETTE_M | Barrette mâle sécable 1×40 pas 2,54 | Moussasoft | 4 | 1 | barrette 1×40 | 4 | Maroc | lien |  | 18/10/2026
CAVALIER | Cavalier (jumper) 2,54 mm | Shop4Makers | 5 | 10 | lot de 10 | 0.5 | Maroc | lien | Prix du plus petit lot (bas de la fourchette affichée). | 18/10/2026
JACK_DC | Jack DC femelle 5,5×2,1 pour circuit imprimé (DC-005) | ShoppingMaroc | 4 | 1 | pièce | 4 | Maroc | lien | DC-005 traversant 3 broches. | 18/10/2026
FIL | Pont de fil à la place de D5 (chute de patte de résistance) | — | 0 | 1 | — | 0 | Maroc |  | Chute de patte de résistance : gratuit. | 18/10/2026
TP_FIL | Points de test TP1-TP4 : boucle de fil (chute de patte) | — | 0 | 1 | — | 0 | Maroc |  | Chute de patte : gratuit. | 18/10/2026
DHT11 | Capteur température/humidité DHT11 | Shop4Makers | 16.2 | 1 | pièce | 16.2 | Maroc | lien | Capteur nu 4 broches : 1=VCC 2=DATA 3=libre 4=GND (pull-up déjà sur la carte). DHT22 : 49,50 DH. | 18/10/2026
BME280 | Module BME280 I2C (température, humidité, pression) | Shop4Makers | 85 | 1 | pièce | 85 | Maroc | lien | Prendre la version 3,3 V (pas un BMP280, sans humidité). Raccorder par fils Dupont. | 18/10/2026
DS18B20 | Sonde DS18B20 étanche (câble 1 m) | A2itronic | 50 | 1 | pièce | 50 | Maroc | lien | Étanche ~1 m. Shop4Makers 36 DH mais en rupture. | 18/10/2026
LDR | Photorésistance LDR GL5528 | Moussasoft | 2 | 1 | pièce | 2 | Maroc | lien | GL5528 introuvable à l'unité : GM5539 (plus résistante dans le noir, sans effet en plein jour). Les 4 LDR du tracker du même lot. | 18/10/2026
PLUIE | Module capteur de pluie FC-37 / YL-83 (sortie DO) | Moussasoft | 25 | 1 | pièce | 25 | Maroc | lien | Plaque + module comparateur ; utiliser la sortie DO. | 18/10/2026
SOL_CAPA | Capteur d'humidité du sol capacitif v1.2 (sortie AO) | Shop4Makers | 35 | 1 | pièce | 35 | Maroc | lien | Étalonner sec / dans l'eau sous 3,3 V. Vernir le bord de la carte du capteur (électronique exposée). | 18/10/2026
HCSR04 | Capteur ultrason HC-SR04 | Moussasoft | 25 | 1 | pièce | 25 | Maroc | lien |  | 18/10/2026
SG90 | Servomoteur SG90 | Moussasoft | 30 | 1 | pièce | 30 | Maroc | lien | Version 180° (pas 360° « rotation continue »). | 18/10/2026
OLED | Écran OLED 0,96" SSD1306 I2C 128×64 | Shop4Makers | 70 | 1 | pièce | 70 | Maroc | lien | Vérifier l'ordre des broches : J13 = GND-VCC-SCL-SDA. Si le module est VCC-GND-…, NE PAS l'enficher : fils Dupont. | 18/10/2026
DS3231 | Module horloge RTC DS3231 (ZS-042) | A2itronic | 29 | 1 | pièce | 29 | Maroc | lien | Brochage ZS-042 ≠ J14 : raccorder par fils Dupont (GND, VCC, SCL, SDA). | 18/10/2026
CR2032 | Pile bouton CR2032 | Shop4Makers | 3 | 1 | pièce | 3 | Maroc | lien |  | 18/10/2026
INA226 | Module INA226 (mesure tension/courant I2C) | Shop4Makers | 50 | 1 | pièce | 50 | Maroc | lien | Seul INA226 trouvé au Maroc. Raccorder par fils Dupont selon le brochage du module. | 18/10/2026
MICROSD | Module lecteur microSD SPI 3,3 V direct | Moussasoft | 18 | 1 | pièce | 18 | Maroc | lien | ATTENTION : le module « pour Arduino » courant a un régulateur + tampon (type Catalex) : NE CONVIENT PAS. Chercher un module 3,3 V direct. | 18/10/2026
1N4007_EXT | Diode 1N4007 aux bornes d'une pompe DC (roue libre) | Shop4Makers | 0.9 | 1 | pièce | 0.9 | Maroc | lien |  | 18/10/2026
TP4056 | Module chargeur TP4056 avec protection (DW01) | Shop4Makers | 15 | 1 | pièce | 15 | Maroc | lien | Version avec protection DW01A + FS8205A, entrée USB-C. | 18/10/2026
BOOST | Module boost MT3608 (réglé 5,1 V) | Shop4Makers | 16 | 1 | pièce | 16 | Maroc | lien |  | 18/10/2026
CELL_18650 | Pile Li-ion 18650 de marque (≥ 2 500 mAh) | Shop4Makers | 55 | 1 | pièce | 55 | Maroc | lien | LG INR18650MH1 3 200 mAh, cellule nue flat-top. | 18/10/2026
SUPPORT_18650 | Support de pile 18650 (1 cellule) | MicroPlanet | 9 | 1 | pièce | 9 | Maroc | lien |  | 18/10/2026
PANNEAU_6V | Panneau solaire 6 V 5–6 W | Jumia.ma (Safe Buys) | 110 | 1 | pièce | 110 | Maroc | lien | 6 V 3,8 W (pas de 5 W au Maroc) : ~7 Wh/j en hiver pour ~2,3 consommés, marge ×3. Sortie USB = se branche sur l'USB-C du TP4056. | 18/10/2026
CHARGEUR_5V | Chargeur 5 V 2 A (ou 3 A) de marque | Megma | 50 | 1 | pièce | 50 | Maroc | lien | Seul 5 V 2 A en stock avec un vrai jack 5,5×2,1 (sans marque). Mieux : chargeur de téléphone de marque + cordon USB→jack. | 18/10/2026
CABLE_USB_JACK | Cordon USB-A → jack 5,5×2,1 court | Moussasoft | 35 | 1 | pièce | 35 | Maroc | lien | En rupture lors du relevé (A2itronic idem, 35 DH). | 18/10/2026
BUCK | Module buck MP1584EN (12 V → 5,1 V) | Shop4Makers | 25 | 1 | pièce | 25 | Maroc | lien | Entrée 28 V max : convient au bus AGM. | 18/10/2026
FUSIBLE_LAME | Porte-fusible lame en ligne + fusible 10 A | Accessoires auto |  | 1 | pièce |  | Maroc |  | Porte-fusible lame en ligne non trouvé en ligne : magasin d'accessoires auto (fusible ATO/mini 10 A). | 18/10/2026
AGM_12V | Batterie AGM 12 V (12 Ah) | Jumia.ma | 490 | 1 | pièce | 490 | Maroc | lien | Prix de référence (Sunlight 12 Ah AGM, en rupture ; 9 Ah générique 249 DH). | 18/10/2026
PWM_SOLAIRE | Régulateur de charge solaire PWM 12 V 10 A | Jumia.ma (AM NEWS) | 299 | 1 | pièce | 299 | Maroc | lien | Prix de référence. | 18/10/2026
PANNEAU_12V | Panneau solaire 12 V | Jumia.ma (XARIUM TECH) | 179 | 1 | pièce | 179 | Maroc | lien | Prix de référence (20 W). | 18/10/2026
CORDON_SECTEUR | Cordon secteur 2 fils avec fiche | La-Librairie.ma | 12 | 1 | pièce | 12 | Maroc | lien | Probablement à embase C7 : couper l'embase, dénuder, embouts. Ou cordon d'électricien. | 18/10/2026
VIS_M3 | Vis M3 nylon + écrou (H1-H7 ; nylon OBLIGATOIRE en H1/H5) | Dsindustrie | 120 | 60 | kit 200 pièces (60 vis) | 2 | Maroc | lien | Kit nylon : 60 vis, 60 écrous, 80 entretoises 6–12 mm ; un kit suffit pour les 4 cartes. | 18/10/2026
ENTRETOISE_M3 | Entretoise M3 nylon ~10 mm | Dsindustrie | 0 | 1 | inclus dans le kit | 0 | Maroc |  | Incluses dans le kit nylon M3. | 18/10/2026
BOITIER | Boîtier étanche IP65 (~200×150 mm ou plus) | EnergyMarket | 352 | 1 | pièce | 352 | Maroc | lien | La carte fait 278 × 135 mm : coffret ≥ 300 × 200 mm. Prix affiché, taille à confirmer avec le vendeur. | 18/10/2026
PRESSE_ETOUPE | Presse-étoupe PG7 / PG9 | Quincaillerie |  | 1 | pièce |  | Maroc |  | Non trouvé en ligne au Maroc : électricien / quincaillerie. | 18/10/2026
FIL_05 | Fil souple 0,5 mm² (mètre) | ElectroDelivery | 3.5 | 1 | mètre | 3.5 | Maroc | lien | Câble souple 0,75 mm² (pas de 0,5 mm² en ligne). | 18/10/2026
FIL_15 | Fil souple 1,5 mm² (mètre) | ElectroDelivery | 8 | 1 | mètre | 8 | Maroc | lien | Câble souple 2 × 1,5 mm² (aller + retour d'une charge). | 18/10/2026
KIT_EMBOUTS | Pince à sertir + kit d'embouts de câblage (ferrules) | Moussasoft | 250 | 1 | kit | 250 | Maroc | lien | Pince à cliquet + 1 200 embouts 0,25–10 mm². | 18/10/2026
VERNIS | Vernis de tropicalisation (Plastik 70 / Relife 70) | A2itronic | 400 | 1 | bombe 650 ml | 400 | Maroc | lien | Tropicoat, en rupture lors du relevé. | 18/10/2026
DUPONT | Fils Dupont mâle-femelle 20 cm | MicroPlanet | 6 | 1 | lot de 10 | 6 | Maroc | lien | Lot de 10 fils 20 cm. | 18/10/2026

## msp1
msp1 — station météo + tracker (18650 + solaire)
Carte n3-universal rev 0.2.2 — composants à poser et à acheter pour UNE unité. Prix du 18/10/2026 (feuille Prix). Les quantités (bleu) sont modifiables ; l'achat groupé arrondi aux lots est dans « Global ».
Consignes de pose de ce profil
• Chaîne d'alimentation : panneau 6 V → TP4056 → 18650 → boost réglé à 5,1 V → J1 (bornier).
• JP1 ôté (parqué en 2-3) : capteurs, OLED et servos coupés pendant le sommeil.
• JP12 en 2-3 (pont 1S 100k/100k) ; JP16-JP19 FERMÉS (LDR tracker) ; JP21 FERMÉ (DHT extérieur) ; JP13-JP15 et JP20 OUVERTS.
• NE PAS poser : LED5/R13, R17-R19, R27, tout l'étage relais (K1-K6…), Hi-Link, section 12 V.
• Firmware : seuil de veille d'urgence à régler pour ≥ 3,3 V cellule. Cellule à l'ombre.
|  | Total à acheter, une unité (DH) | [6 empty] | 1072.1
|  | Options (DH) | [6 empty] | 170
|  | Déjà possédé — valeur indicative (DH) | [6 empty] | 15
|  | Articles à acheter sans prix en ligne (import LCSC, quincaillerie, PCB) | [6 empty] | 3
ID | Catégorie | Article | Réf. carte | Rôle | Qté | Statut | Fournisseur | Prix unitaire (DH) | Coût (DH) | Remarques | Lien
PCB | 1. Carte et cerveau | Circuit imprimé n3-universal rev 0.2.2 (JLCPCB, 2 oz) | — | Circuit imprimé n3-universal rev 0.2.2 | 1 | À acheter | JLCPCB |  |  |  | lien
ESP32_DEVKIT | 1. Carte et cerveau | ESP32 DevKit V1 30 broches (WROOM-32) | A1 | Module ESP32-WROOM-32 DevKit V1 30 broches, sur 2 supports 1x15 | 1 | À acheter | Shop4Makers | 113 | 113 | Enfiché sur ses supports, jamais soudé. Vérifier l'écart des rangées (25,4 ou 27,94 mm : support droit sur A ou A'). | lien
R_220 | 2. Résistances | Résistance 220 Ω 1/4 W | R20, R21 | Série signal servo gros; Série signal servo petits | 2 | À acheter | MicroPlanet | 0.3 | 0.6 |  | lien
R_1k | 2. Résistances | Résistance 1 kΩ 1/4 W | R34, R49, R50, R51, R52, R53, R54 | Base commande gate; Série ADC_VBAT; Série ADC_A; Série ADC_B ; … | 7 | À acheter | MicroPlanet | 0.3 | 2.1 |  | lien
R_4.7k | 2. Résistances | Résistance 4,7 kΩ 1/4 W | R24, R25, R26 | Pull-up bus 1-Wire DS18B20; Pull-up I2C SDA; Pull-up I2C SCL | 3 | À acheter | MicroPlanet | 0.3 | 0.9 |  | lien
R_10k | 2. Résistances | Résistance 10 kΩ 1/4 W | R23, R43, R44, R45, R46, R47, R48 | Pull-up data DHT11; Bas de pont ADC_A (en circuit si JP16 FERMÉ : LDR msp; Bas de pont ADC_B (en circuit si JP17 FERMÉ : LDR msp; Bas de pont ADC_C (en circuit si JP18 FERMÉ : LDR msp ; … | 7 | À acheter | MicroPlanet | 0.3 | 2.1 |  | lien
R_18k | 2. Résistances | Résistance 18 kΩ 1/4 W | R39 | Bas du pont VBAT profil bus 12V : 100k/18k | 1 | À acheter | MicroPlanet | 0.3 | 0.3 |  | lien
R_100k | 2. Résistances | Résistance 100 kΩ 1/4 W | R35, R38, R57, R58 | Pull-up grille P-MOSFET vers +5V; Haut du pont VBAT; Grille de Q12 vers GND; Bas du pont VBAT profil 1S : 100k/100k | 4 | À acheter | MicroPlanet | 0.3 | 1.2 |  | lien
C_100n | 3. Condensateurs | Condensateur céramique 100 nF (pas 5 mm) | C3, C4, C6, C7, C8, C9, C10, C13 | Découplage 3V3 capteurs; Découplage 3V3 I2C; Filtre ADC ADC_A; Filtre ADC ADC_B ; … | 8 | À acheter | A2itronic | 0.5 | 4 |  | lien
C_10u25 | 3. Condensateurs | Condensateur électrolytique 10 µF 25 V | C11 | Entrée LDO | 1 | À acheter | A2itronic | 1 | 1 |  | lien
C_100u16 | 3. Condensateurs | Condensateur électrolytique 100 µF 16 V | C12 | Sortie LDO | 1 | À acheter | A2itronic | 1 | 1 |  | lien
C_470u16 | 3. Condensateurs | Condensateur électrolytique 470 µF 16 V (25 V convient) | C2 | Réservoir du rail 5 V commuté LDO_IN côté servos | 1 | À acheter | A2itronic | 2 | 2 |  | lien
C_1000u16 | 3. Condensateurs | Condensateur électrolytique 1000 µF 16 V (diam. 10 mm) | C1 | Réservoir rail 5V | 1 | À acheter | A2itronic | 3 | 3 |  | lien
BAT85 | 4. Semi-conducteurs | Diode Schottky BAT85 / BAT43 / BAT42 (DO-35) | D11 | Clamp ADC_VBAT sur +3V3 | 1 | À acheter | Moussasoft | 2 | 2 |  | lien
TVS_6V8 | 4. Semi-conducteurs | Diode TVS 1.5KE6.8A (ou P6KE6.8A) | D12 | TVS 6,8V sur le rail +5V : surtension / inversion résiduelle | 1 | À acheter | LCSC |  |  | Protège le rail 5 V. Commander tôt chez LCSC (stock faible). | lien
BC337 | 4. Semi-conducteurs | Transistor NPN BC337-40 (TO-92) | Q8 | Driver gate | 1 | À acheter | A2itronic | 1 | 1 | Brochage C-B-E sérigraphié. | lien
IRF4905 | 4. Semi-conducteurs | MOSFET P IRF4905 (TO-220) | Q7, Q12 | P-MOSFET commutation 5V du LDO capteurs; Anti-inversion entrée 5V (P-MOSFET 55V, VGS = -5V | 2 | À acheter | A2itronic | 10 | 20 | Respecter la sérigraphie G-D-S de chaque MOSFET. | lien
LD1117 | 4. Semi-conducteurs | Régulateur LD1117V33 TO-220 (1=GND 2=OUT 3=IN) | U1 | Régulateur 3,3V 800mA du rail capteurs (1=GND 2=OUT 3=IN | 1 | À acheter | Megma | 7.5 | 7.5 | Ce n'est pas un 78xx : 1=GND 2=OUT 3=IN (sérigraphié). | lien
BORNIER_2P | 6. Connectique carte | Bornier à vis 2 pôles pas 5,08 (KF301-2P) | J1, J12, J18, J19, J25 | Entrée 5V alternative; LDR déportée entre 3V3 et l'ADC; Distribution 5V; Distribution 3V3 capteurs ; … | 5 | À acheter | MicroPlanet | 2 | 10 | Entrée du boost 5,1 V. Pont batterie 1S : J25 sur le + de la 18650, JP12 en 2-3. Veille d'urgence firmware ≥ 3,3 V. | lien
BORNIER_3P | 6. Connectique carte | Bornier à vis 3 pôles pas 5,08 (KF301-3P) | J10, J11, J29, J30, J31, J32, J33, J34 | DHT11/DHT22; Sonde DS18B20 étanche; Module pluie DO msp; DHT externe msp ; … | 8 | À acheter | MicroPlanet | 3 | 24 |  | lien
BARRETTE_F | 6. Connectique carte | Barrette femelle sécable 1×40 pas 2,54 | A1 (2×15), J13, J21 | Supports du DevKit (jamais soudé); OLED SSD1306 128x64 I2C 0x3C; Port I2C libre 2 | 2 | À acheter | Moussasoft | 5 | 10 | 38 broches femelles utilisées (+ pertes de coupe). | lien
BARRETTE_M | 6. Connectique carte | Barrette mâle sécable 1×40 pas 2,54 | J15, J16, J17, J20, JP1, JP12, JP13, JP14, JP15, JP16, JP17, JP18, JP19, JP20, … | Servo GROS; Servo PETITS; Header service; Rail Dupont ; … | 2 | À acheter | Moussasoft | 4 | 8 | 42 broches mâles utilisées (+ pertes de coupe). | lien
CAVALIER | 6. Connectique carte | Cavalier (jumper) 2,54 mm | JP… | Cavaliers de configuration du profil (+2 de rechange) | 9 | À acheter | Shop4Makers | 0.5 | 4.5 | Cavaliers posés : JP1 parqué (rail commuté), JP12 en 2-3 (1S), JP16-JP19 et JP21 FERMÉS. | lien
FIL | 6. Connectique carte | Pont de fil à la place de D5 (chute de patte de résistance) | D5 | PONT DE FIL vers VIN DevKit | 1 | À acheter | — | 0 | 0 | D5 = pont de fil (rev 0.2.2). Règle absolue : ne JAMAIS brancher l'USB du DevKit quand la carte est alimentée.
TP_FIL | 6. Connectique carte | Points de test TP1-TP4 : boucle de fil (chute de patte) | TP1, TP2, TP3, TP4 | Point de test GND; Point de test +5V; Point de test +3V3_SW; Point de test +3V3 | 4 | À acheter | — | 0 | 0
DHT11 | 7. Capteurs et actionneurs | Capteur température/humidité DHT11 | hors carte | Température/humidité air intérieure (J10) et extérieure (J30) | 2 | À acheter | Shop4Makers | 16.2 | 32.4 | J30 exige JP21 FERMÉ (pull-up R47). Un BME280 détecté remplace le DHT (option ci-dessous). | lien
BME280 | 7. Capteurs et actionneurs | Module BME280 I2C (température, humidité, pression) | hors carte | Remplace les DHT11 : 0x76 = intérieur, 0x77 = extérieur (I2C J21 / J14) | 2 | Option | Shop4Makers | 85 | 170 | Le firmware le détecte au démarrage. Adresse 0x77 : pont SDO à souder sur le module. | lien
DS18B20 | 7. Capteurs et actionneurs | Sonde DS18B20 étanche (câble 1 m) | hors carte | Température du sol (« TempEau » côté serveur) sur J11 | 1 | À acheter | A2itronic | 50 | 50 | Version étanche, câble 1 m. | lien
LDR | 7. Capteurs et actionneurs | Photorésistance LDR GL5528 | hors carte | Tracker solaire : 4 photorésistances sur J31-J34 | 4 | À acheter | Moussasoft | 2 | 8 | JP16-JP19 FERMÉS (bas de pont R43-R46 10k). Prévoir un séparateur en croix entre les 4 LDR. | lien
PLUIE | 7. Capteurs et actionneurs | Module capteur de pluie FC-37 / YL-83 (sortie DO) | hors carte | Détection de pluie (sortie DO) sur J29 | 1 | À acheter | Moussasoft | 25 | 25 | Ne PAS poser R17 (sinon « mouillé » permanent). Alimenté par +3V3_SW. | lien
SOL_CAPA | 7. Capteurs et actionneurs | Capteur d'humidité du sol capacitif v1.2 (sortie AO) | hors carte | Humidité du sol (« HumiditeSol », sortie AO) sur J12 | 1 | À acheter | Shop4Makers | 35 | 35 | R27 NON posé, JP20 OUVERT. Module 3 fils : prendre le GND sur un bornier voisin (J12 n'a que 3V3/ADC). | lien
SG90 | 7. Capteurs et actionneurs | Servomoteur SG90 | hors carte | Tracker : servo gauche-droite (J15) et haut-bas (J16) | 2 | À acheter | Moussasoft | 30 | 60 | Coupés pendant le sommeil (JP1 ôté). Gros servo plus tard : fil +5V en étoile, voir ALIMENTATION.md. | lien
OLED | 7. Capteurs et actionneurs | Écran OLED 0,96" SSD1306 I2C 128×64 | hors carte | Affichage local sur J13 | 1 | À acheter | Shop4Makers | 70 | 70 | Alimenté par le rail commuté : éteint en sommeil, 0 fuite. | lien
TP4056 | 8. Alimentation hors carte | Module chargeur TP4056 avec protection (DW01) | hors carte | Chargeur 1S entre panneau et 18650 | 1 | Déjà possédé | Shop4Makers | 15 | 15 | Décision N5 : conservé (déjà en stock). Modèle AVEC protection (DW01). | lien
BOOST | 8. Alimentation hors carte | Module boost MT3608 (réglé 5,1 V) | hors carte | Élève 3,0–4,2 V de la 18650 à 5,1 V vers J1 | 1 | À acheter | Shop4Makers | 16 | 16 | RÉGLER À 5,1 V au multimètre AVANT de brancher la carte. MT3608 : ~1,5 mA à vide, acceptable. | lien
CELL_18650 | 8. Alimentation hors carte | Pile Li-ion 18650 de marque (≥ 2 500 mAh) | hors carte | Stockage d'énergie (~2,3 Wh/jour consommés) | 1 | À acheter | Shop4Makers | 55 | 55 | Cellule de marque (Samsung/LG/Panasonic/Molicel), pas de « 9900 mAh ». 2e cellule en parallèle = option. | lien
SUPPORT_18650 | 8. Alimentation hors carte | Support de pile 18650 (1 cellule) | hors carte | Logement de la cellule | 1 | À acheter | MicroPlanet | 9 | 9 | À l'ombre, sous le panneau : jamais au soleil (> 45 °C). | lien
PANNEAU_6V | 8. Alimentation hors carte | Panneau solaire 6 V 5–6 W | hors carte | Recharge solaire | 1 | À acheter | Jumia.ma (Safe Buys) | 110 | 110 | 5–6 W / 6 V : un 2 W est déficitaire en hiver (ALIMENTATION.md §3). | lien
VIS_M3 | 9. Mécanique et câblage | Vis M3 nylon + écrou (H1-H7 ; nylon OBLIGATOIRE en H1/H5) | H1, H2, H3, H4, H5, H6, H7 | Trou de fixation M3 | 7 | À acheter | Dsindustrie | 2 | 14 |  | lien
ENTRETOISE_M3 | 9. Mécanique et câblage | Entretoise M3 nylon ~10 mm | H1-H7 | Entretoises de fixation de la carte | 7 | À acheter | Dsindustrie | 0 | 0
BOITIER | 9. Mécanique et câblage | Boîtier étanche IP65 (~200×150 mm ou plus) | hors carte | Boîtier étanche extérieur | 1 | À acheter | EnergyMarket | 352 | 352 | Ventilé par le bas / à l'ombre. | lien
PRESSE_ETOUPE | 9. Mécanique et câblage | Presse-étoupe PG7 / PG9 | hors carte | Passage des câbles capteurs/servos/alim | 6 | À acheter | Quincaillerie |  |  | PG7 pour les sondes, PG9 pour l'alim.
FIL_05 | 9. Mécanique et câblage | Fil souple 0,5 mm² (mètre) | hors carte | Câblage des capteurs (au mètre) | 5 | À acheter | ElectroDelivery | 3.5 | 17.5 | Souple 0,25–0,5 mm² ; embouts sur chaque fil. | lien

## n3pp
n3pp — serre (chargeur 5 V)
Carte n3-universal rev 0.2.2 — composants à poser et à acheter pour UNE unité. Prix du 18/10/2026 (feuille Prix). Les quantités (bleu) sont modifiables ; l'achat groupé arrondi aux lots est dans « Global ».
Consignes de pose de ce profil
• Chargeur 5 V 2 A → cordon court et épais → J2 (jack). Jamais par le micro-USB du DevKit.
• JP1 ôté (parqué en 2-3) ; JP12 en 2-3 ; JP20 FERMÉ (LDR) ; JP16-JP19 OUVERTS (sondes de sol) ; JP5 sans cavalier (AUTO).
• Un seul relais : K1 = pompe d'arrosage (et ses pièces Q1, D1, R1, R5, LED1, R9, J3, JP5, R61).
• NE PAS poser : LED5/R13, R43-R46, R17-R19, K2-K6, servos, Hi-Link, section 12 V.
• J25 : relier J25-1 au +5V (J18-1) par un fil, sinon la mesure « batterie » lit 0 et le firmware se met en veille d'urgence (ou clé serveur 112 = 0). À vérifier au premier allumage.
|  | Total à acheter, une unité (DH) | [6 empty] | 929.8
|  | Options (DH) | [6 empty] | 85
|  | Déjà possédé — valeur indicative (DH) | [6 empty] | 0
|  | Articles à acheter sans prix en ligne (import LCSC, quincaillerie, PCB) | [6 empty] | 3
ID | Catégorie | Article | Réf. carte | Rôle | Qté | Statut | Fournisseur | Prix unitaire (DH) | Coût (DH) | Remarques | Lien
PCB | 1. Carte et cerveau | Circuit imprimé n3-universal rev 0.2.2 (JLCPCB, 2 oz) | — | Circuit imprimé n3-universal rev 0.2.2 | 1 | À acheter | JLCPCB |  |  |  | lien
ESP32_DEVKIT | 1. Carte et cerveau | ESP32 DevKit V1 30 broches (WROOM-32) | A1 | Module ESP32-WROOM-32 DevKit V1 30 broches, sur 2 supports 1x15 | 1 | À acheter | Shop4Makers | 113 | 113 | Enfiché sur ses supports, jamais soudé. Vérifier l'écart des rangées (25,4 ou 27,94 mm : support droit sur A ou A'). | lien
R_1k | 2. Résistances | Résistance 1 kΩ 1/4 W | R1, R9, R34, R49, R50, R51, R52, R53, R54, R61 | Résistance base transistor; Résistance LED témoin; Base commande gate; Série ADC_VBAT ; … | 10 | À acheter | MicroPlanet | 0.3 | 3 |  | lien
R_4.7k | 2. Résistances | Résistance 4,7 kΩ 1/4 W | R25, R26 | Pull-up I2C SDA; Pull-up I2C SCL | 2 | À acheter | MicroPlanet | 0.3 | 0.6 |  | lien
R_10k | 2. Résistances | Résistance 10 kΩ 1/4 W | R5, R23, R27, R48 | Pull-down base; Pull-up data DHT11; Bas de pont LDR sur ADC_E; Pull-down base Q8 | 4 | À acheter | MicroPlanet | 0.3 | 1.2 |  | lien
R_18k | 2. Résistances | Résistance 18 kΩ 1/4 W | R39 | Bas du pont VBAT profil bus 12V : 100k/18k | 1 | À acheter | MicroPlanet | 0.3 | 0.3 |  | lien
R_100k | 2. Résistances | Résistance 100 kΩ 1/4 W | R35, R38, R57, R58 | Pull-up grille P-MOSFET vers +5V; Haut du pont VBAT; Grille de Q12 vers GND; Bas du pont VBAT profil 1S : 100k/100k | 4 | À acheter | MicroPlanet | 0.3 | 1.2 |  | lien
C_100n | 3. Condensateurs | Condensateur céramique 100 nF (pas 5 mm) | C3, C4, C6, C7, C8, C9, C10, C13 | Découplage 3V3 capteurs; Découplage 3V3 I2C; Filtre ADC ADC_A; Filtre ADC ADC_B ; … | 8 | À acheter | A2itronic | 0.5 | 4 |  | lien
C_10u25 | 3. Condensateurs | Condensateur électrolytique 10 µF 25 V | C11 | Entrée LDO | 1 | À acheter | A2itronic | 1 | 1 |  | lien
C_100u16 | 3. Condensateurs | Condensateur électrolytique 100 µF 16 V | C12 | Sortie LDO | 1 | À acheter | A2itronic | 1 | 1 |  | lien
C_1000u16 | 3. Condensateurs | Condensateur électrolytique 1000 µF 16 V (diam. 10 mm) | C1 | Réservoir rail 5V | 1 | À acheter | A2itronic | 3 | 3 |  | lien
1N4007 | 4. Semi-conducteurs | Diode 1N4007 (roue libre des bobines de relais) | D1 | Diode de roue libre bobine | 1 | À acheter | Shop4Makers | 0.9 | 0.9 |  | lien
BAT85 | 4. Semi-conducteurs | Diode Schottky BAT85 / BAT43 / BAT42 (DO-35) | D11 | Clamp ADC_VBAT sur +3V3 | 1 | À acheter | Moussasoft | 2 | 2 |  | lien
TVS_6V8 | 4. Semi-conducteurs | Diode TVS 1.5KE6.8A (ou P6KE6.8A) | D12 | TVS 6,8V sur le rail +5V : surtension / inversion résiduelle | 1 | À acheter | LCSC |  |  | Protège le rail 5 V. Commander tôt chez LCSC (stock faible). | lien
BC337 | 4. Semi-conducteurs | Transistor NPN BC337-40 (TO-92) | Q1, Q8 | Transistor NPN commande relais; Driver gate | 2 | À acheter | A2itronic | 1 | 2 | Brochage C-B-E sérigraphié. | lien
IRF4905 | 4. Semi-conducteurs | MOSFET P IRF4905 (TO-220) | Q7, Q12 | P-MOSFET commutation 5V du LDO capteurs; Anti-inversion entrée 5V (P-MOSFET 55V, VGS = -5V | 2 | À acheter | A2itronic | 10 | 20 | Respecter la sérigraphie G-D-S de chaque MOSFET. | lien
LD1117 | 4. Semi-conducteurs | Régulateur LD1117V33 TO-220 (1=GND 2=OUT 3=IN) | U1 | Régulateur 3,3V 800mA du rail capteurs (1=GND 2=OUT 3=IN | 1 | À acheter | Megma | 7.5 | 7.5 | Ce n'est pas un 78xx : 1=GND 2=OUT 3=IN (sérigraphié). | lien
LED_R | 4. Semi-conducteurs | LED 5 mm rouge | LED1 | LED témoin relais ON | 1 | À acheter | Moussasoft | 1 | 1 |  | lien
SRD05 | 5. Relais et protection secteur | Relais Songle SRD-05VDC-SL-C (composant seul, pas le module) | K1 | Relais 5V SPDT Songle/Sanyou SRD Form C | 1 | À acheter | Moussasoft | 18 | 18 |  | lien
BORNIER_2P | 6. Connectique carte | Bornier à vis 2 pôles pas 5,08 (KF301-2P) | J1, J12, J18, J19, J25 | Entrée 5V alternative; LDR déportée entre 3V3 et l'ADC; Distribution 5V; Distribution 3V3 capteurs ; … | 5 | À acheter | MicroPlanet | 2 | 10 | J2 (jack) pour le chargeur ; J1 en secours. Pas de batterie : relier J25-1 au +5V (J18-1) par un fil, sinon le firmware lit une batterie vide et part en veille d'urgence (ou désactiver la clé serveur 112). À vérifier au 1er allumage. | lien
BORNIER_3P | 6. Connectique carte | Bornier à vis 3 pôles pas 5,08 (KF301-3P) | J3, J10, J31, J32, J33, J34 | Bornier charge 230V; DHT11/DHT22; Entrée analogique ADC_A; Entrée analogique ADC_B ; … | 6 | À acheter | MicroPlanet | 3 | 18 |  | lien
BARRETTE_F | 6. Connectique carte | Barrette femelle sécable 1×40 pas 2,54 | A1 (2×15), J13, J21 | Supports du DevKit (jamais soudé); OLED SSD1306 128x64 I2C 0x3C; Port I2C libre 2 | 2 | À acheter | Moussasoft | 5 | 10 | 38 broches femelles utilisées (+ pertes de coupe). | lien
BARRETTE_M | 6. Connectique carte | Barrette mâle sécable 1×40 pas 2,54 | J17, J20, JP1, JP5, JP12, JP13, JP14, JP15, JP16, JP17, JP18, JP19, JP20, JP21 | Header service; Rail Dupont; BYPASS gate : cavalier 1-2 FERME par défaut; Sélecteur K1 : SANS cavalier = AUTO ; … | 2 | À acheter | Moussasoft | 4 | 8 | 39 broches mâles utilisées (+ pertes de coupe). | lien
CAVALIER | 6. Connectique carte | Cavalier (jumper) 2,54 mm | JP… | Cavaliers de configuration du profil (+2 de rechange) | 5 | À acheter | Shop4Makers | 0.5 | 2.5 | Cavaliers posés : JP1 parqué (rail commuté), JP12 en 2-3, JP20 FERMÉ ; JP5 SANS cavalier (AUTO). | lien
JACK_DC | 6. Connectique carte | Jack DC femelle 5,5×2,1 pour circuit imprimé (DC-005) | J2 | Entrée 5V | 1 | À acheter | ShoppingMaroc | 4 | 4 |  | lien
FIL | 6. Connectique carte | Pont de fil à la place de D5 (chute de patte de résistance) | D5 | PONT DE FIL vers VIN DevKit | 1 | À acheter | — | 0 | 0 | D5 = pont de fil (rev 0.2.2). Règle absolue : ne JAMAIS brancher l'USB du DevKit quand la carte est alimentée.
TP_FIL | 6. Connectique carte | Points de test TP1-TP4 : boucle de fil (chute de patte) | TP1, TP2, TP3, TP4 | Point de test GND; Point de test +5V; Point de test +3V3_SW; Point de test +3V3 | 4 | À acheter | — | 0 | 0
DHT11 | 7. Capteurs et actionneurs | Capteur température/humidité DHT11 | hors carte | Température/humidité de la serre sur J10 | 1 | À acheter | Shop4Makers | 16.2 | 16.2 | BME280 en option (détecté automatiquement). | lien
BME280 | 7. Capteurs et actionneurs | Module BME280 I2C (température, humidité, pression) | hors carte | Remplace le DHT11 (0x76, I2C J21) | 1 | Option | Shop4Makers | 85 | 85 | Ajoute la pression atmosphérique. | lien
LDR | 7. Capteurs et actionneurs | Photorésistance LDR GL5528 | hors carte | Luminosité de la serre sur J12 | 1 | À acheter | Moussasoft | 2 | 2 | R27 posé, JP20 FERMÉ. | lien
SOL_CAPA | 7. Capteurs et actionneurs | Capteur d'humidité du sol capacitif v1.2 (sortie AO) | hors carte | Humidité du sol 1 à 4 sur J31-J34 | 4 | À acheter | Shop4Makers | 35 | 140 | JP16-JP19 OUVERTS, R43-R46 NON posés. Capacitif v1.2 : ne rouille pas comme les sondes résistives. | lien
OLED | 7. Capteurs et actionneurs | Écran OLED 0,96" SSD1306 I2C 128×64 | hors carte | Affichage local sur J13 | 1 | À acheter | Shop4Makers | 70 | 70 |  | lien
1N4007_EXT | 7. Capteurs et actionneurs | Diode 1N4007 aux bornes d'une pompe DC (roue libre) | hors carte | Roue libre aux bornes de la pompe si pompe DC | 1 | À acheter | Shop4Makers | 0.9 | 0.9 | Cathode côté +. Inutile pour une pompe 230 V. | lien
CHARGEUR_5V | 8. Alimentation hors carte | Chargeur 5 V 2 A (ou 3 A) de marque | hors carte | Alimentation de la carte | 1 | À acheter | Megma | 50 | 50 | 5 V 2 A minimum, de marque (≥ 4,8 V sur J1/J2 sous charge). | lien
CABLE_USB_JACK | 8. Alimentation hors carte | Cordon USB-A → jack 5,5×2,1 court | hors carte | Du chargeur au jack J2 | 1 | À acheter | Moussasoft | 35 | 35 | Le plus COURT et le plus épais possible (≥ 0,5 mm²). | lien
VIS_M3 | 9. Mécanique et câblage | Vis M3 nylon + écrou (H1-H7 ; nylon OBLIGATOIRE en H1/H5) | H1, H2, H3, H4, H5, H6, H7 | Trou de fixation M3 | 7 | À acheter | Dsindustrie | 2 | 14 |  | lien
ENTRETOISE_M3 | 9. Mécanique et câblage | Entretoise M3 nylon ~10 mm | H1-H7 | Entretoises de fixation de la carte | 7 | À acheter | Dsindustrie | 0 | 0
BOITIER | 9. Mécanique et câblage | Boîtier étanche IP65 (~200×150 mm ou plus) | hors carte | Boîtier étanche (serre humide) | 1 | À acheter | EnergyMarket | 352 | 352 |  | lien
PRESSE_ETOUPE | 9. Mécanique et câblage | Presse-étoupe PG7 / PG9 | hors carte | Passage des câbles sondes / pompe / alim | 6 | À acheter | Quincaillerie
FIL_05 | 9. Mécanique et câblage | Fil souple 0,5 mm² (mètre) | hors carte | Câblage des capteurs (au mètre) | 5 | À acheter | ElectroDelivery | 3.5 | 17.5 | Souple 0,25–0,5 mm² ; embouts sur chaque fil. | lien

## ffp5cs 230V
ffp5cs — aquaponie secteur 230 V (Hi-Link)
Carte n3-universal rev 0.2.2 — composants à poser et à acheter pour UNE unité. Prix du 18/10/2026 (feuille Prix). Les quantités (bleu) sont modifiables ; l'achat groupé arrondi aux lots est dans « Global ».
Consignes de pose de ce profil
• 230 V → J27 (1 = N, 2 = L) → F1 T1A + RV1 → Hi-Link PS1 → +5V. Boîtier isolant fermé, différentiel 30 mA, supervision adulte.
• H1 et H5 : vis NYLON obligatoires. JP1 FERMÉ 1-2 (rail permanent) ; JP13-JP15 FERMÉS (ponts écho) ; JP20 FERMÉ ; JP5-JP10 sans cavalier (AUTO).
• J1 seulement pour les essais sur table SANS secteur : jamais J1 et le Hi-Link en même temps.
• Flash USB : carte HORS secteur et JP1 ôté (le pull-up 1-Wire sur GPIO2 bloque le bootloader). Sinon OTA.
• NE PAS poser : J29-J34, R43-R47, section 12 V (J26, Q11, D8, D9, R40, C5, J36, J37).
|  | Total à acheter, une unité (DH) | [6 empty] | 1199.6
|  | Options (DH) | [6 empty] | 18
|  | Déjà possédé — valeur indicative (DH) | [6 empty] | 0
|  | Articles à acheter sans prix en ligne (import LCSC, quincaillerie, PCB) | [6 empty] | 3
ID | Catégorie | Article | Réf. carte | Rôle | Qté | Statut | Fournisseur | Prix unitaire (DH) | Coût (DH) | Remarques | Lien
PCB | 1. Carte et cerveau | Circuit imprimé n3-universal rev 0.2.2 (JLCPCB, 2 oz) | — | Circuit imprimé n3-universal rev 0.2.2 | 1 | À acheter | JLCPCB |  |  |  | lien
ESP32_DEVKIT | 1. Carte et cerveau | ESP32 DevKit V1 30 broches (WROOM-32) | A1 | Module ESP32-WROOM-32 DevKit V1 30 broches, sur 2 supports 1x15 | 1 | À acheter | Shop4Makers | 113 | 113 | Enfiché sur ses supports, jamais soudé. Vérifier l'écart des rangées (25,4 ou 27,94 mm : support droit sur A ou A'). | lien
R_220 | 2. Résistances | Résistance 220 Ω 1/4 W | R20, R21 | Série signal servo gros; Série signal servo petits | 2 | À acheter | MicroPlanet | 0.3 | 0.6 |  | lien
R_1k | 2. Résistances | Résistance 1 kΩ 1/4 W | R1, R2, R3, R4, R9, R10, R11, R12, R13, R14, R15, R16, R28, R30, … | Résistance base transistor; Résistance LED témoin; Résistance LED présence 5V; Série écho HC-SR04 AQUA ; … | 23 | À acheter | MicroPlanet | 0.3 | 6.9 |  | lien
R_2k | 2. Résistances | Résistance 2 kΩ 1/4 W (2,2 kΩ convient) | R17, R18, R19 | Pont diviseur écho AQUA; Pont diviseur écho TANK; Pont diviseur écho POTA | 3 | À acheter | MicroPlanet | 0.3 | 0.9 | R17-R19 : ponts écho HC-SR04, uniquement sur ffp5cs. | lien
R_4.7k | 2. Résistances | Résistance 4,7 kΩ 1/4 W | R24, R25, R26 | Pull-up bus 1-Wire DS18B20; Pull-up I2C SDA; Pull-up I2C SCL | 3 | À acheter | MicroPlanet | 0.3 | 0.9 |  | lien
R_10k | 2. Résistances | Résistance 10 kΩ 1/4 W | R5, R6, R7, R8, R23, R27, R29, R32, R48 | Pull-down base; Pull-up data DHT11; Bas de pont LDR sur ADC_E; Pull-down base Q8 | 9 | À acheter | MicroPlanet | 0.3 | 2.7 |  | lien
R_100k | 2. Résistances | Résistance 100 kΩ 1/4 W | R35, R57 | Pull-up grille P-MOSFET vers +5V; Grille de Q12 vers GND | 2 | À acheter | MicroPlanet | 0.3 | 0.6 |  | lien
C_100n | 3. Condensateurs | Condensateur céramique 100 nF (pas 5 mm) | C3, C4, C10 | Découplage 3V3 capteurs; Découplage 3V3 I2C; Filtre ADC_E | 3 | À acheter | A2itronic | 0.5 | 1.5 |  | lien
C_10u25 | 3. Condensateurs | Condensateur électrolytique 10 µF 25 V | C11 | Entrée LDO | 1 | À acheter | A2itronic | 1 | 1 |  | lien
C_100u16 | 3. Condensateurs | Condensateur électrolytique 100 µF 16 V | C12 | Sortie LDO | 1 | À acheter | A2itronic | 1 | 1 |  | lien
C_470u16 | 3. Condensateurs | Condensateur électrolytique 470 µF 16 V (25 V convient) | C2 | Réservoir du rail 5 V commuté LDO_IN côté servos | 1 | À acheter | A2itronic | 2 | 2 |  | lien
C_1000u16 | 3. Condensateurs | Condensateur électrolytique 1000 µF 16 V (diam. 10 mm) | C1 | Réservoir rail 5V | 1 | À acheter | A2itronic | 3 | 3 |  | lien
1N4007 | 4. Semi-conducteurs | Diode 1N4007 (roue libre des bobines de relais) | D1, D2, D3, D4, D6, D7 | Diode de roue libre bobine | 6 | À acheter | Shop4Makers | 0.9 | 5.4 |  | lien
TVS_6V8 | 4. Semi-conducteurs | Diode TVS 1.5KE6.8A (ou P6KE6.8A) | D12 | TVS 6,8V sur le rail +5V : surtension / inversion résiduelle | 1 | À acheter | LCSC |  |  | Protège le rail 5 V. Commander tôt chez LCSC (stock faible). | lien
BC337 | 4. Semi-conducteurs | Transistor NPN BC337-40 (TO-92) | Q1, Q2, Q3, Q4, Q5, Q6, Q8 | Transistor NPN commande relais; Driver gate | 7 | À acheter | A2itronic | 1 | 7 | Brochage C-B-E sérigraphié. | lien
IRF4905 | 4. Semi-conducteurs | MOSFET P IRF4905 (TO-220) | Q7, Q12 | P-MOSFET commutation 5V du LDO capteurs; Anti-inversion entrée 5V (P-MOSFET 55V, VGS = -5V | 2 | À acheter | A2itronic | 10 | 20 | Respecter la sérigraphie G-D-S de chaque MOSFET. | lien
LD1117 | 4. Semi-conducteurs | Régulateur LD1117V33 TO-220 (1=GND 2=OUT 3=IN) | U1 | Régulateur 3,3V 800mA du rail capteurs (1=GND 2=OUT 3=IN | 1 | À acheter | Megma | 7.5 | 7.5 | Ce n'est pas un 78xx : 1=GND 2=OUT 3=IN (sérigraphié). | lien
LED_R | 4. Semi-conducteurs | LED 5 mm rouge | LED1, LED2, LED3, LED4, LED6, LED7 | LED témoin relais ON | 6 | À acheter | Moussasoft | 1 | 6 |  | lien
LED_V | 4. Semi-conducteurs | LED 5 mm verte | LED5 | LED présence 5V | 1 | À acheter | Shop4Makers | 0.9 | 0.9 | LED5 posée (présence 5 V). | lien
SRD05 | 5. Relais et protection secteur | Relais Songle SRD-05VDC-SL-C (composant seul, pas le module) | K1, K2, K3, K4, K5, K6 | Relais 5V SPDT Songle/Sanyou SRD Form C | 6 | À acheter | Moussasoft | 18 | 108 |  | lien
VARISTANCE | 5. Relais et protection secteur | Varistance 14D471K (ou 10D471K), pas 7,5 mm | RV1 | Varistance 300VAC transitoires secteur | 1 | À acheter | MicroPlanet | 4 | 4 |  | lien
PORTEFUS_5x20 | 5. Relais et protection secteur | Porte-fusible 5×20 pour circuit imprimé, à capot (pas 22–22,6 mm) | F1 | Fusible entrée secteur du module alim | 1 | À acheter | Moussasoft | 4 | 4 |  | lien
FUS_T1A | 5. Relais et protection secteur | Fusible verre 5×20 temporisé T1A | hors carte | Cartouche du porte-fusible F1 (1 posée + 2 de rechange) | 3 | À acheter | Megma | 0.5 | 1.5 | Temporisé (T), pas rapide (F). | lien
HLK20M05 | 5. Relais et protection secteur | Module Hi-Link HLK-20M05 (230 V → 5 V 3,6 A) | PS1 | Module AC-DC 230V->5V 3,6A | 1 | À acheter | Shop4Makers | 90 | 90 | Zone 230 V : montage et raccordement sous supervision adulte. | lien
BORNIER_2P | 6. Connectique carte | Bornier à vis 2 pôles pas 5,08 (KF301-2P) | J1, J12, J18, J19, J27 | Entrée 5V alternative; LDR déportée entre 3V3 et l'ADC; Distribution 5V; Distribution 3V3 capteurs ; … | 5 | À acheter | MicroPlanet | 2 | 10 | J1 seulement pour les essais sur table SANS secteur (jamais les deux en même temps). | lien
BORNIER_3P | 6. Connectique carte | Bornier à vis 3 pôles pas 5,08 (KF301-3P) | J3, J4, J5, J6, J10, J11, J23, J24 | Bornier charge 230V; DHT11/DHT22; Sonde DS18B20 étanche | 8 | À acheter | MicroPlanet | 3 | 24 |  | lien
BORNIER_4P | 6. Connectique carte | Bornier à vis 4 pôles pas 5,08 (ou 2+2 emboîtés) | J7, J8, J9 | HC-SR04 AQUA; HC-SR04 TANK; HC-SR04 POTA | 3 | À acheter | MicroPlanet | 5 | 15 |  | lien
BARRETTE_F | 6. Connectique carte | Barrette femelle sécable 1×40 pas 2,54 | A1 (2×15), J13, J14 | Supports du DevKit (jamais soudé); OLED SSD1306 128x64 I2C 0x3C; Extension I2C | 2 | À acheter | Moussasoft | 5 | 10 | 38 broches femelles utilisées (+ pertes de coupe). | lien
BARRETTE_M | 6. Connectique carte | Barrette mâle sécable 1×40 pas 2,54 | J15, J16, J17, J20, J38, JP1, JP5, JP6, JP7, JP8, JP9, JP10, JP13, JP14, … | Servo GROS; Servo PETITS; Header service; Rail Dupont ; … | 2 | À acheter | Moussasoft | 4 | 8 | 65 broches mâles utilisées (+ pertes de coupe). | lien
CAVALIER | 6. Connectique carte | Cavalier (jumper) 2,54 mm | JP… | Cavaliers de configuration du profil (+2 de rechange) | 7 | À acheter | Shop4Makers | 0.5 | 3.5 | Cavaliers posés : JP1 FERMÉ 1-2, JP13-JP15 et JP20 FERMÉS ; JP5-JP10 SANS cavalier (AUTO). | lien
FIL | 6. Connectique carte | Pont de fil à la place de D5 (chute de patte de résistance) | D5 | PONT DE FIL vers VIN DevKit | 1 | À acheter | — | 0 | 0 | D5 = pont de fil (rev 0.2.2). Règle absolue : ne JAMAIS brancher l'USB du DevKit quand la carte est alimentée.
TP_FIL | 6. Connectique carte | Points de test TP1-TP4 : boucle de fil (chute de patte) | TP1, TP2, TP3, TP4 | Point de test GND; Point de test +5V; Point de test +3V3_SW; Point de test +3V3 | 4 | À acheter | — | 0 | 0
DHT11 | 7. Capteurs et actionneurs | Capteur température/humidité DHT11 | hors carte | Température/humidité de l'air sur J10 | 1 | À acheter | Shop4Makers | 16.2 | 16.2 | DHT22 possible (flag -DUSE_DHT22). | lien
DS18B20 | 7. Capteurs et actionneurs | Sonde DS18B20 étanche (câble 1 m) | hors carte | Température de l'eau (régule le chauffage) sur J11 | 1 | À acheter | A2itronic | 50 | 50 | GPIO2 = broche de démarrage : ôter JP1 pour flasher par USB (carte HORS secteur). | lien
LDR | 7. Capteurs et actionneurs | Photorésistance LDR GL5528 | hors carte | Luminosité ambiante sur J12 | 1 | À acheter | Moussasoft | 2 | 2 | R27 posé, JP20 FERMÉ. | lien
HCSR04 | 7. Capteurs et actionneurs | Capteur ultrason HC-SR04 | hors carte | Niveaux d'eau aquarium (J7), réservoir (J8), potager (J9) | 3 | À acheter | Moussasoft | 25 | 75 | JP13-JP15 FERMÉS + R17-R19 posés (écho 5 V ramené à 3,3 V) : OBLIGATOIRE. | lien
SG90 | 7. Capteurs et actionneurs | Servomoteur SG90 | hors carte | Nourrisseurs gros (J15) et petits poissons (J16) | 2 | À acheter | Moussasoft | 30 | 60 | JP1 fermé : alimentés en permanence. | lien
OLED | 7. Capteurs et actionneurs | Écran OLED 0,96" SSD1306 I2C 128×64 | hors carte | Affichage local sur J13 | 1 | À acheter | Shop4Makers | 70 | 70 |  | lien
DS3231 | 7. Capteurs et actionneurs | Module horloge RTC DS3231 (ZS-042) | hors carte | Horloge hors ligne sur J14 | 1 | À acheter | A2itronic | 29 | 29 | Dessouder la résistance/diode de charge du module (pile non rechargeable). | lien
CR2032 | 7. Capteurs et actionneurs | Pile bouton CR2032 | hors carte | Pile du DS3231 | 1 | À acheter | Shop4Makers | 3 | 3 |  | lien
MICROSD | 7. Capteurs et actionneurs | Module lecteur microSD SPI 3,3 V direct | hors carte | Journal sur carte SD (J35) | 1 | Option | Moussasoft | 18 | 18 | Seulement avec un ESP32-S3 (site A2) ou après efuse VDD_SDIO=3V3 sur WROOM. PAS de module Catalex. | lien
CORDON_SECTEUR | 8. Alimentation hors carte | Cordon secteur 2 fils avec fiche | hors carte | Arrivée 230 V sur J27 | 1 | À acheter | La-Librairie.ma | 12 | 12 | Raccordement sous supervision adulte, boîtier fermé. | lien
VIS_M3 | 9. Mécanique et câblage | Vis M3 nylon + écrou (H1-H7 ; nylon OBLIGATOIRE en H1/H5) | H1, H2, H3, H4, H5, H6, H7 | Trou de fixation M3 | 7 | À acheter | Dsindustrie | 2 | 14 | H1 et H5 : vis NYLON OBLIGATOIRES (230 V à < 5 mm). | lien
ENTRETOISE_M3 | 9. Mécanique et câblage | Entretoise M3 nylon ~10 mm | H1-H7 | Entretoises de fixation de la carte | 7 | À acheter | Dsindustrie | 0 | 0
BOITIER | 9. Mécanique et câblage | Boîtier étanche IP65 (~200×150 mm ou plus) | hors carte | Boîtier isolant (classe II) OBLIGATOIRE | 1 | À acheter | EnergyMarket | 352 | 352 | Plastique, pas de boîtier métallique (pas de terre sur la carte). | lien
PRESSE_ETOUPE | 9. Mécanique et câblage | Presse-étoupe PG7 / PG9 | hors carte | Passage cordon secteur, charges 230 V, sondes | 8 | À acheter | Quincaillerie
FIL_05 | 9. Mécanique et câblage | Fil souple 0,5 mm² (mètre) | hors carte | Câblage des capteurs (au mètre) | 5 | À acheter | ElectroDelivery | 3.5 | 17.5 | Souple 0,25–0,5 mm² ; embouts sur chaque fil. | lien
FIL_15 | 9. Mécanique et câblage | Fil souple 1,5 mm² (mètre) | hors carte | Câblage des charges 230 V (pompes, chauffage, lumière) | 5 | À acheter | ElectroDelivery | 8 | 40 | Au mètre, 1,5 mm² souple + embouts. | lien

## ffp5cs 12V
ffp5cs — aquaponie 12 V (AGM + PWM solaire)
Carte n3-universal rev 0.2.2 — composants à poser et à acheter pour UNE unité. Prix du 18/10/2026 (feuille Prix). Les quantités (bleu) sont modifiables ; l'achat groupé arrondi aux lots est dans « Global ».
Consignes de pose de ce profil
• Batterie AGM (bornes batterie, pas la sortie « charge » du PWM) → fusible lame 7,5-10 A → J26 → Q11/D8/D9 → J36 → buck réglé 5,1 V → J37.
• JP1 FERMÉ ; JP12 en 1-2 (18k) ; JP13-JP15 FERMÉS ; JP20 FERMÉ ; JP5-JP10 sans cavalier (AUTO).
• Les pompes 12 V passent par les CONTACTS des relais, directement sur le bus ; diode de roue libre aux bornes de chaque pompe.
• Relais collés = poste dominant (≈ 10 Wh/jour par pompe maintenue) : cycles de pompe et chauffage interdit sur batterie (firmware).
• NE PAS poser : Hi-Link PS1, F1, RV1, J27, J29-J34, R43-R47.
|  | Total à acheter, une unité (DH) | [6 empty] | 1189.4
|  | Options (DH) | [6 empty] | 100
|  | Déjà possédé — valeur indicative (DH) | [6 empty] | 968
|  | Articles à acheter sans prix en ligne (import LCSC, quincaillerie, PCB) | [6 empty] | 5
ID | Catégorie | Article | Réf. carte | Rôle | Qté | Statut | Fournisseur | Prix unitaire (DH) | Coût (DH) | Remarques | Lien
PCB | 1. Carte et cerveau | Circuit imprimé n3-universal rev 0.2.2 (JLCPCB, 2 oz) | — | Circuit imprimé n3-universal rev 0.2.2 | 1 | À acheter | JLCPCB |  |  |  | lien
ESP32_DEVKIT | 1. Carte et cerveau | ESP32 DevKit V1 30 broches (WROOM-32) | A1 | Module ESP32-WROOM-32 DevKit V1 30 broches, sur 2 supports 1x15 | 1 | À acheter | Shop4Makers | 113 | 113 | Enfiché sur ses supports, jamais soudé. Vérifier l'écart des rangées (25,4 ou 27,94 mm : support droit sur A ou A'). | lien
R_220 | 2. Résistances | Résistance 220 Ω 1/4 W | R20, R21 | Série signal servo gros; Série signal servo petits | 2 | À acheter | MicroPlanet | 0.3 | 0.6 |  | lien
R_1k | 2. Résistances | Résistance 1 kΩ 1/4 W | R1, R2, R3, R4, R9, R10, R11, R12, R13, R14, R15, R16, R28, R30, … | Résistance base transistor; Résistance LED témoin; Résistance LED présence 5V; Série écho HC-SR04 AQUA ; … | 24 | À acheter | MicroPlanet | 0.3 | 7.2 |  | lien
R_2k | 2. Résistances | Résistance 2 kΩ 1/4 W (2,2 kΩ convient) | R17, R18, R19 | Pont diviseur écho AQUA; Pont diviseur écho TANK; Pont diviseur écho POTA | 3 | À acheter | MicroPlanet | 0.3 | 0.9 | R17-R19 : ponts écho HC-SR04, uniquement sur ffp5cs. | lien
R_4.7k | 2. Résistances | Résistance 4,7 kΩ 1/4 W | R24, R25, R26 | Pull-up bus 1-Wire DS18B20; Pull-up I2C SDA; Pull-up I2C SCL | 3 | À acheter | MicroPlanet | 0.3 | 0.9 |  | lien
R_10k | 2. Résistances | Résistance 10 kΩ 1/4 W | R5, R6, R7, R8, R23, R27, R29, R32, R48 | Pull-down base; Pull-up data DHT11; Bas de pont LDR sur ADC_E; Pull-down base Q8 | 9 | À acheter | MicroPlanet | 0.3 | 2.7 |  | lien
R_18k | 2. Résistances | Résistance 18 kΩ 1/4 W | R39 | Bas du pont VBAT profil bus 12V : 100k/18k | 1 | À acheter | MicroPlanet | 0.3 | 0.3 |  | lien
R_100k | 2. Résistances | Résistance 100 kΩ 1/4 W | R35, R38, R40, R57, R58 | Pull-up grille P-MOSFET vers +5V; Haut du pont VBAT; Grille anti-inversion vers GND; Grille de Q12 vers GND ; … | 5 | À acheter | MicroPlanet | 0.3 | 1.5 |  | lien
C_100n | 3. Condensateurs | Condensateur céramique 100 nF (pas 5 mm) | C3, C4, C10, C13 | Découplage 3V3 capteurs; Découplage 3V3 I2C; Filtre ADC_E; Filtre ADC_VBAT | 4 | À acheter | A2itronic | 0.5 | 2 |  | lien
C_10u25 | 3. Condensateurs | Condensateur électrolytique 10 µF 25 V | C11 | Entrée LDO | 1 | À acheter | A2itronic | 1 | 1 |  | lien
C_100u16 | 3. Condensateurs | Condensateur électrolytique 100 µF 16 V | C12 | Sortie LDO | 1 | À acheter | A2itronic | 1 | 1 |  | lien
C_470u16 | 3. Condensateurs | Condensateur électrolytique 470 µF 16 V (25 V convient) | C2 | Réservoir du rail 5 V commuté LDO_IN côté servos | 1 | À acheter | A2itronic | 2 | 2 |  | lien
C_470u25 | 3. Condensateurs | Condensateur électrolytique 470 µF 25 V (35 V convient) | C5 | Réservoir bus 12V protégé | 1 | À acheter | A2itronic | 2 | 2 |  | lien
C_1000u16 | 3. Condensateurs | Condensateur électrolytique 1000 µF 16 V (diam. 10 mm) | C1 | Réservoir rail 5V | 1 | À acheter | A2itronic | 3 | 3 |  | lien
1N4007 | 4. Semi-conducteurs | Diode 1N4007 (roue libre des bobines de relais) | D1, D2, D3, D4, D6, D7 | Diode de roue libre bobine | 6 | À acheter | Shop4Makers | 0.9 | 5.4 |  | lien
BAT85 | 4. Semi-conducteurs | Diode Schottky BAT85 / BAT43 / BAT42 (DO-35) | D11 | Clamp ADC_VBAT sur +3V3 | 1 | À acheter | Moussasoft | 2 | 2 |  | lien
TVS_6V8 | 4. Semi-conducteurs | Diode TVS 1.5KE6.8A (ou P6KE6.8A) | D12 | TVS 6,8V sur le rail +5V : surtension / inversion résiduelle | 1 | À acheter | LCSC |  |  | Protège le rail 5 V. Commander tôt chez LCSC (stock faible). | lien
TVS_18 | 4. Semi-conducteurs | Diode TVS 1.5KE18A (ou P6KE18A) — PAS 15 V | D8 | TVS 18V transitoires bus batterie | 1 | À acheter | LCSC |  |  |  | lien
Z15 | 4. Semi-conducteurs | Diode Zener 15 V 1 W 1N4744A | D9 | Zener 15V grille-source de Q11 : VGS borné à -15 V | 1 | À acheter | MicroPlanet | 2 | 2 |  | lien
BC337 | 4. Semi-conducteurs | Transistor NPN BC337-40 (TO-92) | Q1, Q2, Q3, Q4, Q5, Q6, Q8 | Transistor NPN commande relais; Driver gate | 7 | À acheter | A2itronic | 1 | 7 | Brochage C-B-E sérigraphié. | lien
IRF4905 | 4. Semi-conducteurs | MOSFET P IRF4905 (TO-220) | Q7, Q11, Q12 | P-MOSFET commutation 5V du LDO capteurs; Anti-inversion P-MOSFET 55V ±20V VGS; Anti-inversion entrée 5V (P-MOSFET 55V, VGS = -5V | 3 | À acheter | A2itronic | 10 | 30 | Respecter la sérigraphie G-D-S de chaque MOSFET. | lien
LD1117 | 4. Semi-conducteurs | Régulateur LD1117V33 TO-220 (1=GND 2=OUT 3=IN) | U1 | Régulateur 3,3V 800mA du rail capteurs (1=GND 2=OUT 3=IN | 1 | À acheter | Megma | 7.5 | 7.5 | Ce n'est pas un 78xx : 1=GND 2=OUT 3=IN (sérigraphié). | lien
LED_R | 4. Semi-conducteurs | LED 5 mm rouge | LED1, LED2, LED3, LED4, LED6, LED7 | LED témoin relais ON | 6 | À acheter | Moussasoft | 1 | 6 |  | lien
LED_V | 4. Semi-conducteurs | LED 5 mm verte | LED5 | LED présence 5V | 1 | À acheter | Shop4Makers | 0.9 | 0.9 | LED5 posée (présence 5 V). | lien
SRD05 | 5. Relais et protection secteur | Relais Songle SRD-05VDC-SL-C (composant seul, pas le module) | K1, K2, K3, K4, K5, K6 | Relais 5V SPDT Songle/Sanyou SRD Form C | 6 | À acheter | Moussasoft | 18 | 108 |  | lien
BORNIER_2P | 6. Connectique carte | Bornier à vis 2 pôles pas 5,08 (KF301-2P) | J1, J12, J18, J19, J25, J26, J36, J37 | Entrée 5V alternative; LDR déportée entre 3V3 et l'ADC; Distribution 5V; Distribution 3V3 capteurs ; … | 8 | À acheter | MicroPlanet | 2 | 16 | J1 seulement pour les essais sur table, buck débranché. Sonde bus 12 V (JP12 en 1-2, ratio 118/18) : facultatif, aucun firmware ne la lit aujourd'hui. | lien
BORNIER_3P | 6. Connectique carte | Bornier à vis 3 pôles pas 5,08 (KF301-3P) | J3, J4, J5, J6, J10, J11, J23, J24 | Bornier charge 230V; DHT11/DHT22; Sonde DS18B20 étanche | 8 | À acheter | MicroPlanet | 3 | 24 |  | lien
BORNIER_4P | 6. Connectique carte | Bornier à vis 4 pôles pas 5,08 (ou 2+2 emboîtés) | J7, J8, J9 | HC-SR04 AQUA; HC-SR04 TANK; HC-SR04 POTA | 3 | À acheter | MicroPlanet | 5 | 15 |  | lien
BARRETTE_F | 6. Connectique carte | Barrette femelle sécable 1×40 pas 2,54 | A1 (2×15), J13, J14, J21, J22, J28 | Supports du DevKit (jamais soudé); OLED SSD1306 128x64 I2C 0x3C; Extension I2C; Port I2C libre 2 ; … | 2 | À acheter | Moussasoft | 5 | 10 | 50 broches femelles utilisées (+ pertes de coupe). | lien
BARRETTE_M | 6. Connectique carte | Barrette mâle sécable 1×40 pas 2,54 | J15, J16, J17, J20, J38, JP1, JP5, JP6, JP7, JP8, JP9, JP10, JP12, JP13, … | Servo GROS; Servo PETITS; Header service; Rail Dupont ; … | 2 | À acheter | Moussasoft | 4 | 8 | 68 broches mâles utilisées (+ pertes de coupe). | lien
CAVALIER | 6. Connectique carte | Cavalier (jumper) 2,54 mm | JP… | Cavaliers de configuration du profil (+2 de rechange) | 8 | À acheter | Shop4Makers | 0.5 | 4 | Cavaliers posés : JP1 FERMÉ, JP12 en 1-2 (18k), JP13-JP15 et JP20 FERMÉS ; JP5-JP10 SANS cavalier. | lien
FIL | 6. Connectique carte | Pont de fil à la place de D5 (chute de patte de résistance) | D5 | PONT DE FIL vers VIN DevKit | 1 | À acheter | — | 0 | 0 | D5 = pont de fil (rev 0.2.2). Règle absolue : ne JAMAIS brancher l'USB du DevKit quand la carte est alimentée.
TP_FIL | 6. Connectique carte | Points de test TP1-TP4 : boucle de fil (chute de patte) | TP1, TP2, TP3, TP4 | Point de test GND; Point de test +5V; Point de test +3V3_SW; Point de test +3V3 | 4 | À acheter | — | 0 | 0
DHT11 | 7. Capteurs et actionneurs | Capteur température/humidité DHT11 | hors carte | Température/humidité de l'air sur J10 | 1 | À acheter | Shop4Makers | 16.2 | 16.2 | DHT22 possible (flag -DUSE_DHT22). | lien
DS18B20 | 7. Capteurs et actionneurs | Sonde DS18B20 étanche (câble 1 m) | hors carte | Température de l'eau sur J11 | 1 | À acheter | A2itronic | 50 | 50 | Chauffage interdit sur batterie (firmware) : surplus solaire seulement. | lien
LDR | 7. Capteurs et actionneurs | Photorésistance LDR GL5528 | hors carte | Luminosité ambiante sur J12 | 1 | À acheter | Moussasoft | 2 | 2 | R27 posé, JP20 FERMÉ. | lien
HCSR04 | 7. Capteurs et actionneurs | Capteur ultrason HC-SR04 | hors carte | Niveaux d'eau aquarium (J7), réservoir (J8), potager (J9) | 3 | À acheter | Moussasoft | 25 | 75 | JP13-JP15 FERMÉS + R17-R19 posés : OBLIGATOIRE. | lien
SG90 | 7. Capteurs et actionneurs | Servomoteur SG90 | hors carte | Nourrisseurs gros (J15) et petits poissons (J16) | 2 | À acheter | Moussasoft | 30 | 60 | JP1 fermé : alimentés en permanence. | lien
OLED | 7. Capteurs et actionneurs | Écran OLED 0,96" SSD1306 I2C 128×64 | hors carte | Affichage local sur J13 | 1 | À acheter | Shop4Makers | 70 | 70 |  | lien
DS3231 | 7. Capteurs et actionneurs | Module horloge RTC DS3231 (ZS-042) | hors carte | Horloge hors ligne sur J14 | 1 | À acheter | A2itronic | 29 | 29 | Dessouder le circuit de charge du module. | lien
CR2032 | 7. Capteurs et actionneurs | Pile bouton CR2032 | hors carte | Pile du DS3231 | 1 | À acheter | Shop4Makers | 3 | 3 |  | lien
INA226 | 7. Capteurs et actionneurs | Module INA226 (mesure tension/courant I2C) | hors carte | Mesure tension/courant batterie (délestage AGM, n3_power) sur J21 | 1 | À acheter | Shop4Makers | 50 | 50 | Le shunt R100 du module plafonne à 0,8 A : shunt externe 5–10 mΩ câblé en Kelvin pour mesurer les pompes. | lien
INA226 | 7. Capteurs et actionneurs | Module INA226 (mesure tension/courant I2C) | hors carte | 2e et 3e INA226 : panneau (0x40) et charges (0x44) sur J22/J28 | 2 | Option | Shop4Makers | 50 | 100 | Adresses à régler par ponts A0/A1. | lien
1N4007_EXT | 7. Capteurs et actionneurs | Diode 1N4007 aux bornes d'une pompe DC (roue libre) | hors carte | Roue libre aux bornes des pompes 12 V (aquarium, réservoir) | 2 | À acheter | Shop4Makers | 0.9 | 1.8 | Cathode côté +. Pompe > 1 A : préférer une 1N5408 (3 A). | lien
BUCK | 8. Alimentation hors carte | Module buck MP1584EN (12 V → 5,1 V) | hors carte | 12 V → 5,1 V pour la carte (J36 → J37) | 1 | À acheter | Shop4Makers | 25 | 25 | RÉGLER À 5,1 V AVANT de raccorder J37. Sur entretoises au-dessus de la carte. | lien
FUSIBLE_LAME | 8. Alimentation hors carte | Porte-fusible lame en ligne + fusible 10 A | hors carte | Fusible 7,5–10 A en ligne, au plus près de la batterie, avant J26 | 1 | À acheter | Accessoires auto |  |  | OBLIGATOIRE.
AGM_12V | 8. Alimentation hors carte | Batterie AGM 12 V (12 Ah) | hors carte | Batterie du bus 12 V | 1 | Déjà possédé | Jumia.ma | 490 | 490 | Brancher la carte sur les bornes BATTERIE, pas sur la sortie « charge » du régulateur. | lien
PWM_SOLAIRE | 8. Alimentation hors carte | Régulateur de charge solaire PWM 12 V 10 A | hors carte | Charge l'AGM depuis le panneau (14,5 V mesurés en absorption) | 1 | Déjà possédé | Jumia.ma (AM NEWS) | 299 | 299 | Déjà en place. | lien
PANNEAU_12V | 8. Alimentation hors carte | Panneau solaire 12 V | hors carte | Production solaire du bus 12 V | 1 | Déjà possédé | Jumia.ma (XARIUM TECH) | 179 | 179 | Déjà en place. | lien
VIS_M3 | 9. Mécanique et câblage | Vis M3 nylon + écrou (H1-H7 ; nylon OBLIGATOIRE en H1/H5) | H1, H2, H3, H4, H5, H6, H7 | Trou de fixation M3 | 7 | À acheter | Dsindustrie | 2 | 14 |  | lien
ENTRETOISE_M3 | 9. Mécanique et câblage | Entretoise M3 nylon ~10 mm | H1-H7 | Entretoises de fixation de la carte | 7 | À acheter | Dsindustrie | 0 | 0
BOITIER | 9. Mécanique et câblage | Boîtier étanche IP65 (~200×150 mm ou plus) | hors carte | Boîtier étanche | 1 | À acheter | EnergyMarket | 352 | 352 |  | lien
PRESSE_ETOUPE | 9. Mécanique et câblage | Presse-étoupe PG7 / PG9 | hors carte | Passage bus 12 V, pompes, sondes | 8 | À acheter | Quincaillerie
FIL_05 | 9. Mécanique et câblage | Fil souple 0,5 mm² (mètre) | hors carte | Câblage des capteurs (au mètre) | 5 | À acheter | ElectroDelivery | 3.5 | 17.5 | Souple 0,25–0,5 mm² ; embouts sur chaque fil. | lien
FIL_15 | 9. Mécanique et câblage | Fil souple 1,5 mm² (mètre) | hors carte | Câblage bus 12 V et pompes | 5 | À acheter | ElectroDelivery | 8 | 40 | Au mètre ; 2,5 mm² entre batterie et fusible si pompes > 5 A. | lien